## Меню
ММ R404 | MM R22
МВ R404 | MB R22
SM R404 | SM R22
SB R404 | SB R22
SM prof R404 | Шкафы
SB prof R404 | Лари

## ММ R404
Технические характеристики среднетемпературных моноблоков POLAIR Standard
-5°C...+10°C |  | MM 109 SF |  | MM 111 SF |  | MM 113 SF |  | MM 115 SF |  | MM 218 SF |  | MM 222 SF |  | MM 226 SF |  | MM 232 SF
корпус |  | 1 |  | 1 |  | 1 |  | 1 |  | 2 |  | 2 |  | 2 |  | 2
масса нетто, кг |  | 57 |  | 57 |  | 61 |  | 61 |  | 75 |  | 75 |  | 75 |  | 90
масса брутто, кг |  | 84 |  | 84 |  | 88 |  | 88 |  | 133 |  | 133 |  | 133 |  | 148
упаковка, см |  | 563х879х914 |  | 563х879х914 |  | 563х879х914 |  | 563х879х914 |  | 898x988x908 |  | 898x988x908 |  | 898x988x908 |  | 898x988x908
напряжение |  | 220/1/50 |  | 220/1/50 |  | 220/1/50 |  | 220/1/50 |  | 220/1/50 |  | 380/3/50 |  | 380/3/50 |  | 380/3/50
макс.энергопотр. квт |  | 0.6 |  | 0.75 |  | 0.84 |  | 0.95 |  | 1.15 |  | 1.65 |  | 1.65 |  | 3.4
хладагент R-404a, кг |  | 0.56 |  | 0.57 |  | 0.575 |  | 0.575 |  | 0.93 |  | 0.945 |  | 0.86 |  | 0.84
компрессор
тип |  | Герметичный |  | Герметичный |  | Герметичный |  | Герметичный |  | Герметичный |  | Герметичный |  | Герметичный |  | Герметичный
конденсатор |  | CAE4450 Z (R404A) L'UNITE HERM. |  | CAE9460 Z (R404A) L'UNITE HERM. |  | CAJ 9480 Z (R404A) L'UNITE HERM. |  | CAJ 9510 Z (R404A) L'UNITE HERM. |  | CAJ 9510 Z (R404A) L'UNITE HERM. |  | TAJ4517 Z (R404A) TECUMSEH EUROPE S.A. |  | TAJ 4519 Z (R404A) TECUMSEH EUROPE S.A. |  | TFH 2511 Z (R404A) TECUMSEH EUROPE S.A.
шаг ребер, мм |  | 3.2 |  | 3.2 |  | 3.2 |  | 3.2 |  | 3.2 |  | 3.2 |  | 3.2 |  | 3.2
поверхность, м2 |  | 6.25 |  | 6.25 |  | 6.25 |  | 6.25 |  | 11.14 |  | 11.14 |  | 11.14 |  | 11.14
вентиляторы |  | 1 |  | 1 |  | 1 |  | 1 |  | 2 |  | 2 |  | 2 |  | 2
мощность, Вт |  | 18W/1300 об |  | 18W/1300 об |  | 18W/1300 об |  | 18W/1300 об |  | 18W/1300 об |  | 18W/1300 об |  | 18W/1300 об |  | 102W/2500 об
диаметр, мм |  | 254 |  | 254 |  | 254 |  | 254 |  | 254 |  | 254 |  | 254 |  | 254
производит., м3/ч |  | 600 |  | 600 |  | 600 |  | 600 |  | 1200 |  | 1200 |  | 1200 |  | 1800
воздухоохладитель
тип оттайки |  | ТЭН |  | ТЭН |  | ТЭН |  | ТЭН |  | ТЭН |  | ТЭН |  | ТЭН |  | ТЭН
шаг ребер, мм |  | 3.6 |  | 3.6 |  | 3.6 |  | 3.6 |  | 3.6 |  | 3.6 |  | 3.6 |  | 3.6
поверхность, м2 |  | 4.63 |  | 4.63 |  | 4.63 |  | 4.63 |  | 8.93 |  | 8.93 |  | 8.93 |  | 8.93
вентиляторы |  | 1 |  | 1 |  | 1 |  | 1 |  | 2 |  | 2 |  | 2 |  | 2
мощность, Вт |  | 62W/2600 об |  | 62W/2600 об |  | 62W/2600 об |  | 62W/2600 об |  | 62W/2600 об |  | 62W/2600 об |  | 62W/2600 об |  | 64W/2600 об
диаметр, мм |  | 200 |  | 200 |  | 200 |  | 200 |  | 200 |  | 200 |  | 200 |  | 200
производит., м3/ч |  | 600 |  | 600 |  | 600 |  | 600 |  | 1200 |  | 1200 |  | 1200 |  | 1800
длина струи, м |  | 4 |  | 4 |  | 4 |  | 4 |  | 4 |  | 4 |  | 4 |  | 9.5
электро кабели
внешний силовой |  | 2x1.5+1x1.5 |  | 2x1.5+1x1.5 |  | 2x1.5+1x1.5 |  | 2x1.5+1x1.5 |  | 2x1.5+1x1.5 |  | 4x1.5+1x1.5 |  | 4x1.5+1x1.5 |  | 4x1.5+1x1.5
освещение камеры |  | 2x0.75 |  | 2x0.75 |  | 2x0.75 |  | 2x0.75 |  | 2x0.75 |  | 2x0.75 |  | 2x0.75 |  | 2x0.75
Таблица подбора |  | MM 109 SF |  | MM 111 SF |  | MM 113 SF |  | MM 115 SF |  | MM 218 SF |  | MM 222 SF |  | MM 226 SF |  | MM 232 SF
Темп. камеры | Темп. внешняя | Q Вт | V м3 | Q Вт | V м3 | Q Вт | V м3 | Q Вт | V м3 | Q Вт | V м3 | Q Вт | V м3 | Q Вт | V м3 | Q Вт | V м3
+10°C | 20°C | 1214 | 8,9 | 1265 | 9,4 | 1526 | 12,4 | 1668 | 13,8 | 2190 | 20 | 2675 | 26.8 | 2950 | 30.5 | 4134 | 46.7
| 25°C | 1190 | 8,6 | 1233 | 9,0 | 1452 | 11,6 | 1590 | 13,0 | 2175 | 19.7 | 2553 | 25.1 | 2846 | 29.1 | 3926 | 43.9
| 30°C | 1123 | 8,0 | 1169 | 8,4 | 1375 | 10,7 | 1509 | 12,2 | 2067 | 18,1 | 2428 | 23,4 | 2708 | 27,2 | 3702 | 40.9
| 35°C | 1054 | 7,3 | 1101 | 7,8 | 1295 | 9,7 | 1421 | 11,2 | 1952 | 16,9 | 2295 | 21,6 | 2559 | 25,2
| 40°C | 998 | 6,8 | 1030 | 7,1 | 1212 | 8,8 | 1328 | 10,1 | 1832 | 15,6 | 2153 | 19,3 | 2398 | 23,0
| 45°C | 909 | 5,9 | 955 | 6,3 | 1124 | 8,0 | 1228 | 9,0 | 1705 | 14,2 | 2002 | 17,4 | 2219 | 20,5
+5°C | 20°C | 1056 | 7,3 | 1101 | 7,8 | 1363 | 10,5 | 1494 | 12,0 | 1961 | 17,0 | 2360 | 22,5 | 2603 | 25,8 | 3798 | 42.2
| 25°C | 1035 | 7,1 | 1086 | 7,6 | 1293 | 9,7 | 1423 | 11,2 | 1933 | 16,7 | 2285 | 21,4 | 2555 | 25,1 | 3606 | 39.6
| 30°C | 975 | 6,5 | 1027 | 7,0 | 1221 | 8,9 | 1347 | 10,3 | 1833 | 15,6 | 2168 | 19,5 | 2429 | 23,4 | 3401 | 36.8
| 35°C | 913 | 5,9 | 966 | 6,4 | 1147 | 8,2 | 1266 | 9,4 | 1728 | 14,5 | 2045 | 17,8 | 2293 | 21,6 | 3180 | 33.7
| 40°C | 849 | 5,3 | 901 | 5,8 | 1070 | 7,5 | 1180 | 8,5 | 1618 | 13,3 | 1915 | 16,5 | 2147 | 19,2
| 45°C | 782 | 4,7 | 832 | 5,1 | 990 | 6,7 | 1088 | 7,6 | 1501 | 12,1 | 1776 | 15,0 | 1982 | 17,2
0°C | 20°C | 907 | 5.9 | 961 | 6.4 | 1152 | 8.2 | 1328 | 10.1 | 1719 | 14,4 | 2023 | 17,6 | 2174 | 19,7 | 3462 | 37.6
| 25°C | 891 | 5.7 | 946 | 6.2 | 1140 | 8.1 | 1261 | 9.3 | 1701 | 14,2 | 2018 | 17.5 | 2163 | 19,5 | 3284 | 35.2
| 30°C | 836 | 5,2 | 893 | 5,7 | 1073 | 7,5 | 1191 | 8,6 | 1609 | 13,2 | 1918 | 16,5 | 2154 | 19,3 | 3095 | 32.6
| 35°C | 780 | 4,7 | 836 | 5,2 | 1004 | 6,8 | 1116 | 7,9 | 1513 | 12,2 | 1805 | 15,3 | 2031 | 17,7 | 2892 | 29.7
| 40°C | 723 | 4,1 | 777 | 4,6 | 933 | 6,1 | 1037 | 7,1 | 1412 | 11,1 | 1686 | 14,0 | 1899 | 16,3
| 45°C | 663 | 3,6 | 715 | 4,1 | 860 | 5,4 | 953 | 6,3 | 1306 | 9,8 | 1559 | 12,7 | 1756 | 14,8
-5°C | 20°C | 774 | 4,6 | 821 | 5,0 | 1005 | 6,8 | 1169 | 8,4 | 1500 | 12,1 |  |  |  |  | 3125 | 33
| 25°C | 758 | 4,4 | 805 | 4,9 | 994 | 6,7 | 1107 | 7,8 | 1480 | 11,9 | 1750 | 14.7 | 1970 | 17,1 | 2961 | 30.7
| 30°C | 709 | 4,0 | 756 | 4,4 | 935 | 6,1 | 1042 | 7,2 | 1396 | 10,9 | 1665 | 13.8 | 1855 | 15,9 | 2786 | 28.3
| 35°C | 658 | 3,6 | 715 | 4,1 | 868 | 5,5 | 973 | 6,5 | 1308 | 9,8 | 1540 | 12.5 | 1760 | 14,8 | 2601 | 25.8
| 40°C | 606 | 3,2 | 661 | 3,6 | 803 | 4,9 | 901 | 5,8 | 1216 | 8,9 | 1469 | 11.7 | 1651 | 13,7
| 45°C | 553 | 2,8 | 605 | 3,2 | 736 | 4,2 | 823 | 5,1 | 1120 | 7,9 | 1353 | 10.4 | 1523 | 12,3
Плотность загрузки продукции 250 кг. / м3
Температура загружаемого продукта:
на режимах от 0 С до +10С - на пять градусов выше температуры в камере
при температуре в камере ниже 0С - -5С
Суточный оборот - 10%
V - объём камеры в м3, с толшиной панелей 80 мм.
Q - холодопроизводительность, Вт.

## МВ R404
Технические характеристики низкотемпературных моноблоков POLAIR Standard
-15°C…-25°C |  | MB 108 SF |  |  | MB 109 SF |  |  | MB 211 SF |  |  | MB 214 SF |  |  | MB 216 SF
корпус |  | 1 |  |  | 1 |  |  | 2 |  |  | 2 |  |  | 2
масса нетто, кг |  | 61 |  |  | 63 |  |  | 77 |  |  | 86 |  |  | 88
масса брутто, кг |  | 88 |  |  | 90 |  |  | 135 |  |  | 144 |  |  | 146
упаковка, см |  | 563х879х914 |  |  | 563х879х914 |  |  | 898x988x908 |  |  | 898x988x908 |  |  | 898x988x908
напряжение |  | 220/1/50 |  |  | 220/1/50 |  |  | 220/1/50 |  |  | 380/3/50 |  |  | 380/3/50
макс.энергопотр. квт |  | 1 |  |  | 1.2 |  |  | 1.3 |  |  | 2.11 |  |  | 2
хладагент R 404a, кг |  | 0.75 |  |  | 0.5 |  |  | 0.75 |  |  | 0.9 |  |  | 0.9
компрессор |  | CAJ 2446Z (R404A) L'UNITE HERMETIQUE |  |  | CAJ 2464Z (R404A) L'UNITE HERMETIQUE |  |  | CAJ 2464Z (R404A) L'UNITE HERMETIQUE |  |  | TFH 2480 Z (R404A) (TECUMSEH EUROPE S.A.) |  |  | TFH 2511 Z (R404A) (TECUMSEH EUROPE S.A.)
тип |  | Герметичный |  |  | Герметичный |  |  | Герметичный |  |  | Герметичный |  |  | Герметичный
конденсатор
шаг ребер, мм |  | 3.2 |  |  | 3.2 |  |  | 3.2 |  |  | 3.2 |  |  | 3.2
поверхность, м2 |  | 6.25 |  |  | 6.25 |  |  | 11.4 |  |  | 11.4 |  |  | 11.4
вентиляторы |  | 1 |  |  | 1 |  |  | 2 |  |  | 2 |  |  | 2
мощность, Вт |  | 18W/1300 об |  |  | 18W/1300 об |  |  | 18W/1300 об |  |  | 18W/1300 об |  |  | 18W/1300 об
диаметр, мм |  | 254 |  |  | 254 |  |  | 254 |  |  | 254 |  |  | 254
производит., м3/ч |  | 600 |  |  | 600 |  |  | 1200 |  |  | 1200 |  |  | 1200
воздухоохладитель
тип оттайки |  | ТЭН |  |  | ТЭН |  |  | ТЭН |  |  | ТЭН |  |  | ТЭН
шаг ребер, мм |  | 3.6 |  |  | 3.6 |  |  | 3.6 |  |  | 3.6 |  |  | 3.6
поверхность, м2 |  | 4.63 |  |  | 4.63 |  |  | 8.93 |  |  | 8.93 |  |  | 8.93
вентиляторы |  | 1 |  |  | 1 |  |  | 2 |  |  | 2 |  |  | 2
мощность, Вт |  | 62W/2600 об |  |  | 62W/2600 об |  |  | 62W/2600 об |  |  | 62W/2600 об |  |  | 62W/2600 об
диаметр, мм |  | 200 |  |  | 200 |  |  | 200 |  |  | 200 |  |  | 200
производит., м3/ч |  | 600 |  |  | 600 |  |  | 1200 |  |  | 1200 |  |  | 1200
длина струи, м |  | 4 |  |  | 4 |  |  | 4 |  |  | 4 |  |  | 4
электро кабели
внешний силовой |  | 2x1.5+1x1.5 |  |  | 2x1.5+1x1.5 |  |  | 2x1.5+1x1.5 |  |  | 4x1.5+1x1.5 |  |  | 4x1.5+1x1.5
освещение камеры |  | 2x0.75 |  |  | 2x0.75 |  |  | 2x0.75 |  |  | 2x0.75 |  |  | 2x0.75
соед. датчиков |  | 3x0.75 |  |  | 3x0.75 |  |  | 3x0.75 |  |  | 3x0.75 |  |  | 3x0.75
Таблица подбора |  | MB 108 SF |  |  | MB 109 SF |  |  | MB 211 SF |  |  | MB 214 SF |  |  | MB 216 SF
Темп. камеры | Темп. внешняя | Q Вт | V м3 |  | Q Вт | V м3 |  | Q Вт | V м3 |  | Q Вт | V м3 |  | Q Вт | V м3
|  |  | 100 мм | 80 мм |  | 100 мм | 80 мм |  | 100 мм | 80 мм |  | 100 мм | 80 мм |  | 100 мм | 80 мм
-15°C | 20°C | 951 | 6.5 | 5.2 | 1089 | 8.7 | 6.96 | 1470 | 13.4 | 10.72 | 1754 | 17 | 13.6 | 2009 | 21 | 16.8
| 25°C | 929 | 6.2 | 4.96 | 1041 | 7.5 | 6 | 1427 | 12.7 | 10.16 | 1692 | 16.2 | 12.96 | 1896 | 19 | 15.2
| 30°C | 870 | 5.7 | 4.56 | 979 | 6.8 | 5.44 | 1344 | 11.5 | 9.2 | 1587 | 14.7 | 11.76 | 1776 | 17.8 | 14.24
| 35°C | 809 | 5 | 4 | 913 | 6.2 | 4.96 | 1258 | 10.6 | 8.48 | 1477 | 13.5 | 10.8 | 1649 | 15.8 | 12.64
| 40°C | 744 | 4.2 | 3.36 | 847 | 5.4 | 4.32 | 1163 | 9.2 | 7.36 | 1364 | 11.8 | 9.44 | 1513 | 14 | 11.2
| 45°C | 674 | 3.8 | 3.04 | 768 | 4.5 | 3.6 | 1071 | 8.6 | 6.88 | 1247 | 10.5 | 8.4 | 1369 | 11.9 | 9.52
-20°C | 20°C | 807 | 4.9 | 3.92 | 935 | 6.1 | 4.88 | 1263 | 10.4 | 8.32 | 1485 | 13 | 10.4 | 1709 | 17 | 13.6
| 25°C | 797 | 4.7 | 3.76 | 902 | 5.9 | 4.72 | 1214 | 9.8 | 7.84 | 1465 | 12.5 | 10 | 1644 | 16 | 12.8
| 30°C | 744 | 4.2 | 3.36 | 845 | 5.3 | 4.24 | 1154 | 9 | 7.2 | 1366 | 11.8 | 9.44 | 1531 | 14.2 | 11.36
| 35°C | 688 | 3.6 | 2.88 | 785 | 4.6 | 3.68 | 1076 | 8.1 | 6.48 | 1263 | 10.4 | 8.32 | 1412 | 12.2 | 9.76
| 40°C | 630 | 3 | 2.4 | 723 | 4 | 3.2 | 994 | 7 | 5.6 | 1158 | 9 | 7.2 | 1294 | 11 | 8.8
| 45°C | 569 | 2.5 | 2 | 659 | 3.2 | 2.56 | 909 | 5.9 | 4.72 | 1045 | 7.5 | 6 | 1156 | 9 | 7.2
Плотность загрузки продукции 250 кг. / м3
Температура загружаемого продукта не выше -5 С, суточный оборот - 10%
V - объём камеры в м3, с толшиной панелей 80 и 100 мм.
Q - холодопроизводительность, Вт.

## SM R404
Технические характеристики среднетемпературных сплит-систем POLAIR Standard
-5°C...+10°C |  | SM 109 SF |  | SM 111 SF |  | SM 113 SF |  | SM 115 SF |  | SM 218 SF |  | SM 222 SF |  | SM 226 SF |  | SM 232 SF |  | SM 337 SF |  | SM 342 SF
корпус |  | 1 |  | 1 |  | 1 |  | 1 |  | 2 |  | 2 |  | 2 |  | 2 |  | 3 |  | 3
напряжение |  | 220/1/50 |  | 220/1/50 |  | 220/1/50 |  | 220/1/50 |  | 220/1/50 |  | 380/3/50 |  | 380/3/50 |  | 380/3/50 |  | 380/3/50 |  | 380/3/50
макс.энергопотр., кВт |  | 0.6 |  | 0.75 |  | 0.84 |  | 0.95 |  | 1.15 |  | 1.65 |  | 1.65 |  | 3.4 |  | 2.7 |  | 3.6
хладагент R 404а, кг |  | 0,56 |  | 0.57 |  | 0,575 |  | 0,575 |  | 0.93 |  | 0.945 |  | 0.86 |  | 0.84 |  | 1.6 |  | 1.5
Масса нетто, кг |  | 57 |  | 57 |  | 61 |  | 61 |  | 75 |  | 75 |  | 75 |  | 90 |  | 105 |  | 105
Масса брутто, кг |  | 84 |  | 84 |  | 88 |  | 88 |  | 133 |  | 133 |  | 133 |  | 148 |  | 204 |  | 204
Упаковка, мм (bxlxh) |  | 598х988х908 |  | 598х988х908 |  | 598х988х908 |  | 598х988х908 |  | 898х988х908 |  | 898х988х908 |  | 898х988х908 |  | 898х988х908 |  | 1060х1060х950 |  | 1060х1060х950
Ø Нагнетательной трубы |  | 6 |  | 6 |  | 6 |  | 6 |  | 8 |  | 8 |  | 8 |  | 8 |  | 10 |  | 10
Ø Всасывающей трубы |  | 10 |  | 10 |  | 12 |  | 12 |  | 12 |  | 12 |  | 12 |  | 16 |  | 16 |  | 18
компрессор |  | CAE4450 Z (R404A) L'UNITE HERM. |  | CAE9460 Z (R404A) L'UNITE HERM. |  | CAJ 9480 Z (R404A) L'UNITE HERM. |  | CAJ 9510 Z (R404A) L'UNITE HERM. |  | CAJ 9510 Z (R404A) L'UNITE HERM. |  | TAJ4517 Z (R404A) TECUMSEH EUROPE S.A. |  | TAJ 4519 Z (R404A) TECUMSEH EUROPE S.A. |  | TFH 2511 Z (R404A) TECUMSEH EUROPE S.A. |  | TFH 4522 Z (R404A) TECUMSEH EUROPE S.A. |  | TFH 4531 Z (R404A) TECUMSEH EUROPE S.A.
тип |  | Герметичный |  | Герметичный |  | Герметичный |  | Герметичный |  | Герметичный |  | Герметичный |  | Герметичный |  | Герметичный |  | Герметичный |  | Герметичный
конденсатор
шаг ребер, мм |  | 3.2 |  | 3.2 |  | 3.2 |  | 3.2 |  | 3.2 |  | 3.2 |  | 3.2 |  | 3.2 |  | 3.2 |  | 3.2
поверхность, м2 |  | 6.25 |  | 6.25 |  | 6.25 |  | 6.25 |  | 11.14 |  | 11.14 |  | 11.14 |  | 11.14 |  | 19.5 |  | 19.5
вентиляторы |  | 1 |  | 1 |  | 1 |  | 1 |  | 2 |  | 2 |  | 2 |  | 2 |  | 1 |  | 1
мощность, Вт |  | 18W/1300 об |  | 18W/1300 об |  | 18W/1300 об |  | 18W/1300 об |  | 18W/1300 об |  | 18W/1300 об |  | 18W/1300 об |  | 115W/2500 об |  | 102W/1410 об |  | 102W/1410 об
диаметр, мм |  | 254 |  | 254 |  | 254 |  | 254 |  | 254 |  | 254 |  | 254 |  | 254 |  | 315 |  | 315
производит., м3/ч |  | 600 |  | 600 |  | 600 |  | 600 |  | 1200 |  | 1200 |  | 1200 |  | 1800 |  | 2440 |  | 2440
воздухоохладитель
тип оттайки |  | ТЭН |  | ТЭН |  | ТЭН |  | ТЭН |  | ТЭН |  | ТЭН |  | ТЭН |  | ТЭН |  | ТЭН |  | ТЭН
шаг ребер, мм |  | 3.6 |  | 3.6 |  | 3.6 |  | 3.6 |  | 3.6 |  | 3.6 |  | 3.6 |  | 3.6 |  | 3.6 |  | 3.6
поверхность, м2 |  | 4.63 |  | 4.63 |  | 4.63 |  | 4.63 |  | 8.93 |  | 8.93 |  | 8.93 |  | 8.93 |  | 17.8 |  | 17.8
вентиляторы |  | 1 |  | 1 |  | 1 |  | 1 |  | 2 |  | 2 |  | 2 |  | 2 |  | 1 |  | 1
мощность, Вт |  | 18W/2600 об |  | 62W/2600 об |  | 62W/2600 об |  | 62W/2600 об |  | 62W/2600 об |  | 62W/2600 об |  | 62W/2600 об |  | 64W/2600 об |  | 102W1410 об |  | 102W1410 об
диаметр, мм |  | 200 |  | 200 |  | 200 |  | 200 |  | 200 |  | 200 |  | 200 |  | 200 |  | 315 |  | 315
производит., м3/ч |  | 600 |  | 600 |  | 600 |  | 600 |  | 1200 |  | 1200 |  | 1200 |  | 1800 |  | 2440 |  | 2440
длина струи, м |  | 4 |  | 4 |  | 4 |  | 4 |  | 4 |  | 4 |  | 4 |  | 9.5 |  | 9.5 |  | 9.5
электро кабели
внешний силовой |  | 2x1.5+1x1.5 |  | 2x1.5+1x1.5 |  | 2x1.5+1x1.5 |  | 2x1.5+1x1.5 |  | 2x1.5+1x1.5 |  | 4x1.5+1x1.5 |  | 4x1.5+1x1.5 |  | 4x1.5+1x1.5 |  | 4х1,5+1х1,5 |  | 4х1,5+1х1,5
cоед.силовой |  | 4х1,5+1х1,5 |  | 4х1,5+1х1,5 |  | 4х1,5+1х1,5 |  | 4х1,5+1х1,5 |  | 4х1,5+1х1,5 |  | 4х1,5+1х1,5 |  | 4х1,5+1х1,5 |  | 4х1,5+1х1,5 |  | 4х1,5+1х1,5 |  | 4х1,5+1х1,5
соед.датчиков |  | 3х0,75 |  | 3х0,75 |  | 3х0,75 |  | 3х0,75 |  | 3х0,75 |  | 3х0,75 |  | 3х0,75 |  | 3х0,75 |  | 3х0,75 |  | 3х0,75
Таблица подбора |  | SM 109 SF |  | SM 111 SF |  | SM 113 SF |  | SM 115 SF |  | SM 218 SF |  | SM 222 SF |  | SM 226 SF |  | SM 232 SF |  | SM 337 SF |  | SM 342 SF
Темп. камеры | Темп. внешняя | Q Вт | V м3 | Q Вт | V м3 | Q Вт | V м3 | Q Вт | V м3 | Q Вт | V м3 | Q Вт | V м3 | Q Вт | V м3 | Q Вт | V м3 | Q Вт | V м3 | Q Вт | V м3
+10°C | 20°C | 1214 | 8,9 | 1265 | 9,4 | 1526 | 12,4 | 1668 | 13,8 | 2190 | 20 | 2675 | 26.8 | 2950 | 30.5 | 4134 | 46.7 | 4920 | 58.1 | 5458.7 | 67.1
| 25°C | 1190 | 8,6 | 1233 | 9,0 | 1452 | 11,6 | 1590 | 13,0 | 2175 | 19.7 | 2553 | 25.1 | 2846 | 29.1 | 3926 | 43.9 | 4614 | 53.3 | 5139.5 | 61.9
| 30°C | 1123 | 8,0 | 1169 | 8,4 | 1375 | 10,7 | 1509 | 12,2 | 2067 | 18,1 | 2428 | 23,4 | 2708 | 27,2 | 3702 | 40.9 | 4309 | 49,1 | 4821.25 | 56,5
| 35°C | 1054 | 7,3 | 1101 | 7,8 | 1295 | 9,7 | 1421 | 11,2 | 1952 | 16,9 | 2295 | 21,6 | 2559 | 25,2 |  |  | 4005 | 45,0 | 4503.95 | 51,8
| 40°C | 998 | 6,8 | 1030 | 7,1 | 1212 | 8,8 | 1328 | 10,1 | 1832 | 15,6 | 2153 | 19,3 | 2398 | 23,0 |  |  | 3702 | 40,9 | 4185.7 | 47,4
| 45°C | 909 | 5,9 | 955 | 6,3 | 1124 | 8,0 | 1228 | 9,0 | 1705 | 14,2 | 2002 | 17,4 | 2219 | 20,5 |  |  | 3402 | 36,8 | 3866.5 | 43,1
+5°C | 20°C | 1056 | 7,3 | 1101 | 7,8 | 1363 | 10,5 | 1494 | 12,0 | 1961 | 17,0 | 2360 | 22,5 | 2603 | 25,8 | 3798 | 42.2 | 4342 | 49,6 | 4810.8 | 56,4
| 25°C | 1035 | 7,1 | 1086 | 7,6 | 1293 | 9,7 | 1423 | 11,2 | 1933 | 16,7 | 2285 | 21,4 | 2555 | 25,1 | 3606 | 39.6 | 4068 | 45.8 | 4522 | 52.1
| 30°C | 975 | 6,5 | 1027 | 7,0 | 1221 | 8,9 | 1347 | 10,3 | 1833 | 15,6 | 2168 | 19,5 | 2429 | 23,4 | 3401 | 36.8 | 3796 | 42.2 | 4232.25 | 48.1
| 35°C | 913 | 5,9 | 966 | 6,4 | 1147 | 8,2 | 1266 | 9,4 | 1728 | 14,5 | 2045 | 17,8 | 2293 | 21,6 | 3180 | 33.7 | 3526 | 38,5 | 3941.55 | 44.1
| 40°C | 849 | 5,3 | 901 | 5,8 | 1070 | 7,5 | 1180 | 8,5 | 1618 | 13,3 | 1915 | 16,5 | 2147 | 19,2 |  |  | 3259 | 34,8 | 3650.85 | 40.2
| 45°C | 782 | 4,7 | 832 | 5,1 | 990 | 6,7 | 1088 | 7,6 | 1501 | 12,1 | 1776 | 15,0 | 1982 | 17,2 |  |  | 2993 | 31,1 | 3358.25 | 36.2
0°C | 20°C | 907 | 5.9 | 961 | 6.4 | 1152 | 8.2 | 1328 | 10.1 | 1719 | 14,4 | 2023 | 17,6 | 2174 | 19,7 | 3462 | 37.6 | 3 808 | 42,3 | 4236.05 | 48.1
| 25°C | 891 | 5.7 | 946 | 6.2 | 1140 | 8.1 | 1261 | 9.3 | 1701 | 14,2 | 2018 | 17,6 | 2163 | 19,5 | 3284 | 35.2 | 3 557 | 38,9 | 3981.45 | 44.7
| 30°C | 836 | 5,2 | 893 | 5,7 | 1073 | 7,5 | 1191 | 8,6 | 1609 | 13,2 | 1918 | 16,5 | 2154 | 19,3 | 3095 | 32.6 | 3 307 | 35,5 | 3725.9 | 41.2
| 35°C | 780 | 4,7 | 836 | 5,2 | 1004 | 6,8 | 1116 | 7,9 | 1513 | 12,2 | 1805 | 15,3 | 2031 | 17,7 | 2892 | 29.7 | 3 060 | 32,1 | 3469.4 | 37.7
| 40°C | 723 | 4,1 | 777 | 4,6 | 933 | 6,1 | 1037 | 7,1 | 1412 | 11,1 | 1686 | 14,0 | 1899 | 16,3 |  |  | 2 816 | 28,7 | 3211.95 | 34.2
| 45°C | 663 | 3,6 | 715 | 4,1 | 860 | 5,4 | 953 | 6,3 | 1306 | 9,8 | 1559 | 12,7 | 1756 | 14,8 |  |  | 2 573 | 25,4 | 2955.45 | 30.6
-5°C | 20°C | 774 | 4,6 | 821 | 5,0 | 1005 | 6,8 | 1169 | 8,4 | 1500 | 12,1 |  |  |  |  | 3125 | 33 | 3 267 | 34,9 | 3648 | 40.2
| 25°C | 758 | 4,4 | 805 | 4,9 | 994 | 6,7 | 1107 | 7,8 | 1480 | 11,9 | 1750 | 14.7 | 1970 | 17,1 | 2961 | 30.7 | 3 040 | 31,8 | 3418.1 | 37
| 30°C | 709 | 4,0 | 756 | 4,4 | 935 | 6,1 | 1042 | 7,2 | 1396 | 10,9 | 1665 | 13.8 | 1855 | 15,9 | 2786 | 28.3 | 2 816 | 28,7 | 3186.3 | 33.8
| 35°C | 658 | 3,6 | 715 | 4,1 | 868 | 5,5 | 973 | 6,5 | 1308 | 9,8 | 1540 | 12.5 | 1760 | 14,8 | 2601 | 25.8 | 2 594 | 25,7 | 2954.5 | 30.6
| 40°C | 606 | 3,2 | 661 | 3,6 | 803 | 4,9 | 901 | 5,8 | 1216 | 8,9 | 1469 | 11.7 | 1651 | 13,7 |  |  | 2 373 | 22,7 | 2721.75 | 27.4
| 45°C | 553 | 2,8 | 605 | 3,2 | 736 | 4,2 | 823 | 5,1 | 1120 | 7,9 | 1353 | 10.4 | 1523 | 12,3 |  |  | 2 156 | 19,3 | 2489.95 | 24.2
Плотность загрузки продукции 250 кг. / м3
Температура загружаемого продукта не выше +25 С, суточный оборот - 10%
V - объём камеры в м3, с толшиной панелей 80 мм.
Q - холодопроизводительность, Вт.

## SB R404
Технические характеристики низкотемпературных сплит-систем POLAIR Standard
-15°C…-20°C |  | SB 108 SF |  |  | SB 109 SF |  |  | SB 211 SF |  |  | SB 214 SF |  |  | SB 216 SF |  |  | SB 328 SF |  |  | SB 331 SF
корпус |  | 1 |  |  | 1 |  |  | 2 |  |  | 2 |  |  | 2 |  |  | 3 |  |  | 3
напряжение |  | 220/1/50 |  |  | 220/1/50 |  |  | 220/1/50 |  |  | 380/3/50 |  |  | 380/3/50 |  |  | 380/3/50 |  |  | 380/3/50
макс.энергопотр., кВт |  | 1 |  |  | 1.2 |  |  | 1.3 |  |  | 2.11 |  |  | 2 |  |  | 2.5 |  |  | 3.2
хладагент R 404а, кг |  | 0.75 |  |  | 0.5 |  |  | 0.75 |  |  | 0.9 |  |  | 0.9 |  |  | 1.45 |  |  | 1.3
Масса нетто, кг |  | 61 |  |  | 63 |  |  | 77 |  |  | 86 |  |  | 88 |  |  | 105 |  |  | 117
Масса брутто, кг |  | 88 |  |  | 90 |  |  | 135 |  |  | 144 |  |  | 146 |  |  | 204 |  |  | 216
Упаковка, мм (bxlxh) |  | 598х988х908 |  |  | 598х988х908 |  |  | 898х988х908 |  |  | 898х988х908 |  |  | 898х988х908 |  |  | 1060x1060x950 |  |  | 1060x1060x950
Ø Нагнетательной трубы |  | 6 |  |  | 6 |  |  | 8 |  |  | 8 |  |  | 8 |  |  | 10 |  |  | 10
Ø Всасывающей трубы |  | 12 |  |  | 12 |  |  | 12 |  |  | 16 |  |  | 16 |  |  | 16 |  |  | 18
компрессор |  | CAJ 2446Z (R404A) L'UNITE HERM. |  |  | CAJ 2464Z (R404A) L'UNITE HERM. |  |  | CAJ 2464Z (R404A) L'UNITE HERM. |  |  | TFH 2480 Z (R404A) TECUMSEH EUROPE S.A. |  |  | TFH 2511 Z (R404A) TECUMSEH EUROPE S.A. |  |  | TFH 2511 Z (R404A) TECUMSEH EUROPE S.A. |  |  | TAG2516Z (R404A) TECUMSEH EUROPE S.A.
тип |  | Герметичный |  |  | Герметичный |  |  | Герметичный |  |  | Герметичный |  |  | Герметичный |  |  | Герметичный |  |  | Герметичный
конденсатор
шаг ребер, мм |  | 3.2 |  |  | 3.2 |  |  | 3.2 |  |  | 3.2 |  |  | 3.2 |  |  | 3.2 |  |  | 3.2
поверхность, м2 |  | 6.25 |  |  | 6.25 |  |  | 11.4 |  |  | 11.4 |  |  | 11.4 |  |  | 19.5 |  |  | 19.5
вентиляторы |  | 1 |  |  | 1 |  |  | 2 |  |  | 2 |  |  | 2 |  |  | 1 |  |  | 1
мощность, Вт |  | 18W/1300 об |  |  | 18W/1300 об |  |  | 18W/1300 об |  |  | 18W/1300 об |  |  | 18W/1300 об |  |  | 102W/1410 об |  |  | 102W/1410 об
диаметр, мм |  | 254 |  |  | 254 |  |  | 254 |  |  | 254 |  |  | 254 |  |  | 315 |  |  | 315
производит., м3/ч |  | 600 |  |  | 600 |  |  | 1200 |  |  | 1200 |  |  | 1200 |  |  | 2440 |  |  | 2440
воздухоохладитель
тип оттайки |  | ТЭН |  |  | ТЭН |  |  | ТЭН |  |  | ТЭН |  |  | ТЭН |  |  | ТЭН |  |  | ТЭН
шаг ребер, мм |  | 3.6 |  |  | 3.6 |  |  | 3.6 |  |  | 3.6 |  |  | 3.6 |  |  | 3.6 |  |  | 3.6
поверхность, м2 |  | 4.63 |  |  | 4.63 |  |  | 8.93 |  |  | 8.93 |  |  | 8.93 |  |  | 17.8 |  |  | 17.8
вентиляторы |  | 1 |  |  | 1 |  |  | 2 |  |  | 2 |  |  | 2 |  |  | 1 |  |  | 1
мощность, Вт |  | 62W/2600 об |  |  | 62W/2600 об |  |  | 62W/2600 об |  |  | 62W/2600 об |  |  | 62W/2600об |  |  | 102W/1410 об |  |  | 102W/1410 об
диаметр, мм |  | 200 |  |  | 200 |  |  | 200 |  |  | 200 |  |  | 200 |  |  | 315 |  |  | 315
производит., м3/ч |  | 600 |  |  | 600 |  |  | 1200 |  |  | 1200 |  |  | 1200 |  |  | 2440 |  |  | 2440
длина струи, м |  | 4 |  |  | 4 |  |  | 4 |  |  | 4 |  |  | 4 |  |  | 9.5 |  |  | 9.5
электро кабели
внешний силовой |  | 2x1.5+1x1.5 |  |  | 2x1.5+1x1.5 |  |  | 2x1.5+1x1.5 |  |  | 4x1.5+1x1.5 |  |  | 4x1.5+1x1.5 |  |  | 4x1.5+1x1.5 |  |  | 4x1.5+1x1.5
соед.силовой |  | 4x1,5+1x1,5 |  |  | 4x1,5+1x1,5 |  |  | 4x1,5+1x1,5 |  |  | 4x1,5+1x1,5 |  |  | 4x1,5+1x1,5 |  |  | 4x1,5+1x1,5 |  |  | 4x1,5+1x1,5
соед.датчиков |  | 3x0,75 |  |  | 3x0,75 |  |  | 3x0,75 |  |  | 3x0,75 |  |  | 3x0,75 |  |  | 3x0,75 |  |  | 3x0,75
Таблица подбора |  | SB 108 SF |  |  | SB 109 SF |  |  | SB 211 SF |  |  | SB 214 SF |  |  | SB 216 SF |  |  | SB 328 SF |  |  | SB 331 SF
Темп. камеры | Темп. внешняя | Q Вт | V м3 |  | Q Вт | V м3 |  | Q Вт | V м3 |  | Q Вт | V м3 |  | Q Вт | V м3 |  | Q Вт | V м3 |  | Q Вт | V м3
|  |  | 100 мм | 80 мм |  | 100 мм | 80 мм |  | 100 мм | 80 мм |  | 100 мм | 80 мм |  | 100 мм | 80 мм |  | 100 мм | 80 мм |  | 100 мм | 80 мм
-15°C | 20°C | 951 | 6,5 | 5,2 | 1089 | 8,7 | 7,0 | 1470 | 13,4 | 10,7 | 1754 | 17 | 13,6 | 2009 | 21 | 16,8
| 25°C | 929 | 6,2 | 5,0 | 1041 | 7,5 | 6,0 | 1427 | 12,7 | 10,2 | 1692 | 16,2 | 13,0 | 1896 | 19 | 15,2 | 3 391 | 33 | 31 | 3828.5 | 38 | 36
| 30°C | 870 | 5,7 | 4,6 | 979 | 6,8 | 5,4 | 1344 | 11,5 | 9,2 | 1587 | 14,7 | 11,8 | 1776 | 17.8 | 14,2 | 3 194 | 31 | 29 | 3563.45 | 35 | 33
| 35°C | 809 | 5,0 | 4,0 | 913 | 6,2 | 5,0 | 1258 | 10,6 | 8,5 | 1477 | 13,5 | 10,8 | 1649 | 15.8 | 12,6 | 2 997 | 29 | 27 | 3278.45 | 32 | 30
| 40°C | 744 | 4,2 | 3,4 | 847 | 5,4 | 4,3 | 1163 | 9,2 | 7,4 | 1364 | 11,8 | 9,4 | 1513 | 14 | 11,2 | 2 798 | 27 | 25 | 2971.6 | 29 | 27
| 45°C | 674 | 3,8 | 3,0 | 768 | 4,5 | 3,6 | 1071 | 8,6 | 6,9 | 1247 | 10,5 | 8,4 | 1369 | 11.9 | 9,5 | 2 594 | 24 | 22 | 2639.1 | 24 | 22
-20°C | 20°C | 807 | 4,9 | 3,9 | 935 | 6,1 | 4,9 | 1263 | 10,4 | 8,3 | 1485 | 13 | 10,4 | 1709 | 17 | 13,6
| 25°C | 797 | 4,7 | 3,8 | 902 | 5,9 | 4,7 | 1214 | 9,8 | 7,8 | 1465 | 12,5 | 10,0 | 1644 | 16 | 12,8 | 2829.1 | 27 | 25 | 3315.5 | 32 | 30
| 30°C | 744 | 4,2 | 3,4 | 845 | 5,3 | 4,2 | 1154 | 9,0 | 7,2 | 1366 | 11,8 | 9,4 | 1531 | 14.2 | 11,4 | 2679 | 25 | 23 | 3083.7 | 30 | 28
| 35°C | 688 | 3,6 | 2,9 | 785 | 4,6 | 3,7 | 1076 | 8,1 | 6,5 | 1263 | 10,4 | 8,3 | 1412 | 12.2 | 9,8 | 2517.5 | 23 | 21 | 2835.75 | 27 | 25
| 40°C | 630 | 3,0 | 2,4 | 723 | 4,0 | 3,2 | 994 | 7,0 | 5,6 | 1158 | 9,0 | 7,2 | 1294 | 11 | 8,8 | 2345.55 | 21 | 20 | 2567.85 | 23.7 | 22.7
| 45°C | 569 | 2,5 | 2,0 | 659 | 3,2 | 2,6 | 909 | 5,9 | 4,7 | 1045 | 7,5 | 6,0 | 1156 | 9 | 7,2 | 2166 | 19 | 18 | 2279.05 | 20.3 | 19.3
Плотность загрузки продукции 250 кг. / м3
Температура загружаемого продукта не выше -5 С, суточный оборот - 10%
V - объём камеры в м3, с толшиной панелей 80 и 100 мм.
Q - холодопроизводительность, Вт.

## SM prof R404
Технические характеристики среднетемпературных сплит-систем Professionale
-10°C...+10°C |  | SM 109 P |  | SM 111 P |  | SM 113 P |  | SM 115 P |  | SM 218 P |  | SM 222 P |  | SM 226 P
корпус |  | 1 |  | 1 |  | 1 |  | 1 |  | 2 |  | 2 |  | 2
напряжение |  | 220/1/50 |  | 220/1/50 |  | 220/1/50 |  | 220/1/50 |  | 220/1/50 |  | 380/3/50 |  | 380/3/50
макс.энергопотр. квт |  | 0.6 |  | 0.75 |  | 0.84 |  | 0.95 |  | 1.15 |  | 1.65 |  | 1.65
хладагент R404a, кг |  | 0,56 |  | 0.57 |  | 0,575 |  | 0,575 |  | 0.93 |  | 0.945 |  | 0.86
Масса нетто, кг |  | 57 |  | 57 |  | 61 |  | 61 |  | 75 |  | 75 |  | 75
Масса брутто, кг |  | 84 |  | 84 |  | 88 |  | 88 |  | 133 |  | 133 |  | 133
Упаковка, мм (bxlxh) |  | 598х988х908 |  | 598х988х908 |  | 598х988х908 |  | 598х988х908 |  | 898х988х908 |  | 898х988х908 |  | 898х988х908
компрессор |  | CAE4450 Z (R404A) L'UNITE HERM. |  | CAE9460 Z (R404A) L'UNITE HERM. |  | CAJ 9480 Z (R404A) L'UNITE HERM. |  | CAJ 9510 Z (R404A) L'UNITE HERM. |  | CAJ 9510 Z (R404A) L'UNITE HERM. |  | TAJ4517 Z (R404A) TECUMSEH EUROPE S.A. |  | TAJ 4519 Z (R404A) TECUMSEH EUROPE S.A.
тип |  | Герметичный |  | Герметичный |  | Герметичный |  | Герметичный |  | Герметичный |  | Герметичный |  | Герметичный
конденсатор
шаг ребер, мм |  | 3.2 |  | 3.2 |  | 3.2 |  | 3.2 |  | 3.2 |  | 3.2 |  | 3.2
поверхность, м2 |  | 6.25 |  | 6.25 |  | 6.25 |  | 6.25 |  | 11.4 |  | 11.4 |  | 11.4
вентиляторы |  | 1 |  | 1 |  | 1 |  | 1 |  | 2 |  | 2 |  | 2
мощность, Вт |  | 18W/1300 об |  | 18W/1300 об |  | 18W/1300 об |  | 18W/1300 об |  | 18W/1300 об |  | 18W/1300 об |  | 18W/1300 об
диаметр, мм |  | 254 |  | 254 |  | 254 |  | 254 |  | 254 |  | 254 |  | 254
производит., м3/ч |  | 600 |  | 600 |  | 600 |  | 600 |  | 1200 |  | 1200 |  | 1200
воздухоохладитель
тип оттайки |  | ТЭН |  | ТЭН |  | ТЭН |  | ТЭН |  | ТЭН |  | ТЭН |  | ТЭН
шаг ребер, мм |  | 3.6 |  | 3.6 |  | 3.6 |  | 3.6 |  | 3.6 |  | 3.6 |  | 3.6
поверхность, м2
вентиляторы |  | 1 |  | 1 |  | 1 |  | 1 |  | 2 |  | 2 |  | 2
мощность, Вт |  | 62W/2600 об |  | 62W/2600 об |  | 62W/2600 об |  | 62W/2600 об |  | 62W/2600 об |  | 62W/2600 об |  | 62W/2600 об
диаметр, мм |  | 200 |  | 200 |  | 200 |  | 200 |  | 200 |  | 200 |  | 200
производит., м3/ч |  | 600 |  | 600 |  | 600 |  | 600 |  | 1200 |  | 1200 |  | 1200
длина струи, м |  | 4 |  | 4 |  | 4 |  | 4 |  | 4 |  | 4 |  | 4
электро кабели
внешний силовой |  | 2x1.5+1x1.5 |  | 2x1.5+1x1.5 |  | 2x1.5+1x1.5 |  | 2x1.5+1x1.5 |  | 2x1.5+1x1.5 |  | 2x1.5+1x1.5 |  | 2x1.5+1x1.5
освещение камеры |  | 2x0.75 |  | 2x0.75 |  | 2x0.75 |  | 2x0.75 |  | 2x0.75 |  | 2x0.75 |  | 2x0.75
дистанц.клавиатура |  | 2х0.75 |  | 2х0.75 |  | 2х0.75 |  | 2х0.75 |  | 2х0.75 |  | 2х0.75 |  | 2х0.75
соед.силовой |  | 4х1.5+1х1.5 |  | 4х1.5+1х1.5 |  | 4х1.5+1х1.5 |  | 4х1.5+1х1.5 |  | 4х1.5+1х1.5 |  | 4х1.5+1х1.5 |  | 4х1.5+1х1.5
соед.датчиков |  | 3х0.75 |  | 3х0.75 |  | 3х0.75 |  | 3х0.75 |  | 3х0.75 |  | 3х0.75 |  | 3х0.75
Таблица подбора |  | SM 109 P |  | SM 111 P |  | SM 113 P |  | SM 115 P |  | SM 218 P |  | SM 222 P |  | SM 226 P
Темп. камеры | Темп. внешняя | Q Вт | V м3 | Q Вт | V м3 | Q Вт | V м3 | Q Вт | V м3 | Q Вт | V м3 | Q Вт | V м3 | Q Вт | V м3
+10°C | 20°C | 1447 | 13.5222 | 1639 | 15.6556 | 1963 | 19.2556 | 2172 | 21.5778 | 2951 | 30.2333 | 3638 | 37.8667 | 4238 | 44.5333
| 25°C | 1362 | 12.5778 | 1543 | 14.5889 | 1848 | 17.9778 | 2049 | 20.2111 | 2776 | 28.2889 | 3430 | 35.5556 | 4013 | 42.0333
| 30°C | 1274 | 11.6 | 1442 | 13.4667 | 1726 | 16.6222 | 1915 | 18.7222 | 2593 | 26.2556 | 3209 | 33.1 | 3769 | 39.3222
| 35°C | 1181 | 10.5667 | 1336 | 12.2889 | 1598 | 15.2 | 1768 | 17.0889 | 2401 | 24.1222 | 2973 | 30.4778 | 3505 | 36.3889
| 40°C | 1085 | 9.5 | 1225 | 11.0556 | 1463 | 13.7 |  |  | 2200 | 21.8889 | 2722 | 27.6889 | 3219 | 33.2111
| 45°C | 984 | 8.3778 | 1108 | 9.7556 |  |  |  |  | 1989 | 19.5444
+5°C | 20°C | 1242 | 11.2444 | 1417 | 13.1889 | 1704 | 16.3778 | 1883 | 18.3667 | 2555 | 25.8333 | 3149 | 32.4333 | 3684 | 38.3778
| 25°C | 1170 | 10.4444 | 1336 | 12.2889 | 1606 | 15.2889 | 1781 | 17.2333 | 2406 | 24.1778 | 2974 | 30.4889 | 3498 | 36.3111
| 30°C | 1095 | 9.6111 | 1251 | 11.3444 | 1504 | 14.1556 | 1670 | 16 | 2250 | 22.4444 | 2786 | 28.4 | 3296 | 34.0667
| 35°C | 1017 | 8.7444 | 1162 | 10.3556 | 1396 | 12.9556 | 1549 | 14.6556 | 2087 | 20.6333 | 2586 | 26.1778 | 3075 | 31.6111
| 40°C | 935 | 7.8333 | 1068 | 9.3111 | 1282 | 11.6889 | 1417 | 13.1889 | 1915 | 18.7222 | 2373 | 23.8111 | 2834 | 28.9333
| 45°C | 850 | 6.8889 | 969 | 8.2111 |  |  |  |  | 1735 | 16.7222 | 2150 | 21.3333
0°C | 20°C | 1057 | 9.1889 | 1216 | 10.9556 | 1474 | 13.8222 | 1627 | 15.5222 | 2198 | 21.8667 | 2709 | 27.5444 | 3170 | 32.6667
| 25°C | 996 | 8.5111 | 1148 | 10.2 | 1390 | 12.8889 | 1542 | 14.5778 | 2070 | 20.4444 | 2560 | 25.8889 | 3016 | 30.9556
| 30°C | 933 | 7.8111 | 1076 | 9.4 | 1303 | 11.9222 | 1449 | 13.5444 | 1937 | 18.9667 | 2401 | 24.1222 | 2847 | 29.0778
| 35°C | 867 | 7.0778 | 1000 | 8.5556 | 1211 | 10.9 | 1348 | 12.4222 | 1797 | 17.4111 | 2231 | 22.2333 | 2663 | 27.0333
| 40°C | 797 | 6.3 | 920 | 7.6667 | 1115 | 9.8333 | 1238 | 11.2 | 1650 | 15.7778 | 2050 | 20.2222 | 2462 | 24.8
| 45°C | 725 | 5.5 | 836 | 6.7333 | 1013 | 8.7 |  |  | 1496 | 14.0667 | 1856 | 18.0667 | 2243 | 22.3667
-5°C | 20°C | 890 | 7.3333 | 1037 | 8.9667 | 1270 | 11.5556 | 1404 | 13.0444 | 1880 | 18.3333 | 2323 | 23.2556 | 2706 | 27.5111
| 25°C | 844 | 6.8222 | 978 | 8.3111 | 1197 | 10.7444 | 1331 | 12.2333 | 1771 | 17.1222 | 2196 | 21.8444 | 2577 | 26.0778
| 30°C | 789 | 6.2111 | 917 | 7.6333 | 1121 | 9.9 | 1252 | 11.3556 | 1656 | 15.8444 | 2060 | 20.3333 | 2437 | 24.5222
| 35°C | 733 | 5.5889 | 852 | 6.9111 | 1042 | 9.0222 | 1166 | 10.4 | 1536 | 14.5111 | 1915 | 18.7222 | 2283 | 22.8111
| 40°C | 673 | 4.9222 | 784 | 6.1556 | 960 | 8.1111 | 1073 | 9.3667 | 1411 | 13.1222 | 1760 | 17 | 2120 | 21
| 45°C | 611 | 4.2333 | 712 | 5.3556 | 873 | 7.1444 | 972 | 8.2444 | 1278 | 11.6444
-10°C | 20°C | 751 | 5.7889 | 880 | 7.2222 | 1089 | 9.5444 | 1210 | 10.8889 | 1603 | 15.2556 | 1971 | 19.3444 | 2293 | 22.9222
| 25°C | 713 | 5.3667 | 829 | 6.6556 | 1024 | 8.8222 | 1147 | 10.1889 | 1507 | 14.1889 | 1881 | 18.3444 | 2185 | 21.7222
| 30°C | 666 | 4.8444 | 776 | 6.0667 | 957 | 8.0778 | 1078 | 9.4222 | 1409 | 13.1 | 1764 | 17.0444 | 2067 | 20.4111
| 35°C | 617 | 4.3 | 721 | 5.4556 | 888 | 7.3111 | 1005 | 8.6111 | 1305 | 11.9444 | 1640 | 15.6667
| 40°C | 566 | 3.7333 | 662 | 4.8 | 817 | 6.5222 | 930 | 7.7778 | 1197 | 10.7444
| 45°C |  |  | 601 | 4.1222 | 742 | 5.6889 |  |  | 1083 | 9.4778
Плотность загрузки продукции 250 кг. / м3
Температура загружаемого продукта не выше +25 С, суточный оборот - 10%
V - объём камеры в м3, с толшиной панелей 80 мм.
Q - холодопроизводительность, Вт.

## SB prof R404
Технические характеристики низкотемпературных сплит-систем POLAIR Professionale
-15°C…-20°C |  | SB 108 P |  |  | SB 109 P |  |  | SB 211 P |  |  | SB 214 P |  |  | SB 216 P
корпус |  | 1 |  |  | 1 |  |  | 2 |  |  | 2 |  |  | 2
напряжение |  | 220/1/50 |  |  | 220/1/50 |  |  | 220/1/50 |  |  | 380/3/50 |  |  | 380/3/50
макс.энергопотр. квт |  | 1 |  |  | 1.2 |  |  | 1.3 |  |  | 2.11 |  |  | 2
хладагент R404a, кг |  | 0.75 |  |  | 0.5 |  |  | 0.75 |  |  | 0.9 |  |  | 0.9
Масса нетто, кг |  | 61 |  |  | 63 |  |  | 77 |  |  | 86 |  |  | 88
Масса брутто, кг |  | 88 |  |  | 90 |  |  | 135 |  |  | 144 |  |  | 146
Упаковка, мм (bxlxh) |  | 598х988х908 |  |  | 598х988х908 |  |  | 898х988х908 |  |  | 898х988х908 |  |  | 898х988х908
компрессор |  | CAJ 2446Z (R404A) L'UNITE HERM. |  |  | CAJ 2464Z (R404A) L'UNITE HERM. |  |  | CAJ 2464Z (R404A) L'UNITE HERM. |  |  | TFH 2480 Z (R404A) TECUMSEH EUROPE S.A. |  |  | TFH 2511 Z (R404A) TECUMSEH EUROPE S.A.
тип |  | Герметичный |  |  | Герметичный |  |  | Герметичный |  |  | Герметичный |  |  | Герметичный
конденсатор
шаг ребер, мм |  | 3.2 |  |  | 3.2 |  |  | 3.2 |  |  | 3.2 |  |  | 3.2
поверхность, м2 |  | 6.25 |  |  | 6.25 |  |  | 11.4 |  |  | 11.4 |  |  | 11.4
вентиляторы |  | 1 |  |  | 1 |  |  | 2 |  |  | 2 |  |  | 2
мощность, Вт |  | 18W/1300 об |  |  | 18W/1300 об |  |  | 18W/1300 об |  |  | 18W/1300 об |  |  | 18W/1300 об
диаметр, мм |  | 254 |  |  | 254 |  |  | 254 |  |  | 254 |  |  | 254
производит., м3/ч |  | 600 |  |  | 600 |  |  | 1200 |  |  | 1200 |  |  | 1200
воздухоохладитель
тип оттайки |  | ТЭН |  |  | ТЭН |  |  | ТЭН |  |  | ТЭН |  |  | ТЭН
шаг ребер, мм |  | 3.6 |  |  | 3.6 |  |  | 3.6 |  |  | 3.6 |  |  | 3.6
поверхность, м2
вентиляторы |  | 1 |  |  | 1 |  |  | 2 |  |  | 2 |  |  | 2
мощность, Вт |  | 62W/2600 об |  |  | 62W/2600 об |  |  | 62W/2600 об |  |  | 62W/2600 об |  |  | 62W/2600 об
диаметр, мм |  | 200 |  |  | 200 |  |  | 200 |  |  | 200 |  |  | 200
производит., м3/ч |  | 600 |  |  | 600 |  |  | 1200 |  |  | 1200 |  |  | 1200
длина струи, м |  | 4 |  |  | 4 |  |  | 4 |  |  | 4 |  |  | 4
электро кабели
внешний силовой |  | 2x1.5+1x1.5 |  |  | 2x1.5+1x1.5 |  |  | 2x1.5+1x1.5 |  |  | 2x1.5+1x1.5 |  |  | 2x1.5+1x1.5
освещение камеры |  | 2x0.75 |  |  | 2x0.75 |  |  | 2x0.75 |  |  | 2x0.75 |  |  | 2x0.75
дистанц.клавиатура |  | 2х0.75 |  |  | 2х0.75 |  |  | 2х0.75 |  |  | 2х0.75 |  |  | 2х0.75
соед.силовой |  | 4х1.5+1х1.5 |  |  | 4х1.5+1х1.5 |  |  | 4х1.5+1х1.5 |  |  | 4х1.5+1х1.5 |  |  | 4х1.5+1х1.5
соед.датчиков |  | 3х0.75 |  |  | 3х0.75 |  |  | 3х0.75 |  |  | 3х0.75 |  |  | 3х0.75
Таблица подбора |  | SB 108 P |  |  | SB 109 P |  |  | SB 211 P |  |  | SB 214 P |  |  | SB 216 P
Темп. камеры | Темп. внешняя | Q Вт | V м3 |  | Q Вт | V м3 |  | Q Вт | V м3 |  | Q Вт | V м3 |  | Q Вт | V м3
|  |  | 100 мм | 80 мм |  | 100 мм | 80 мм |  | 100 мм | 80 мм |  | 100 мм | 80 мм |  | 100 мм | 80 мм
-15°C | 20°C | 1147 | 8.4 | 7.4 | 1233 | 9.3 | 8.3 | 1827 | 15.5 | 14.6 | 2213 | 19.6 | 18.7 | 2454 | 22.1 | 21.2
| 25°C | 1090 | 7.8 | 6.8 | 1182 | 8.8 | 7.8 | 1728 | 14.5 | 13.6 | 2092 | 18.3 | 17.4 | 2335 | 20.9 | 19.9
| 30°C | 1027 | 7.1 | 6.2 | 1122 | 8.1 | 7.2 | 1621 | 13.4 | 12.4 | 1962 | 17 | 16 | 2200 | 19.5 | 18.5
| 35°C | 959 | 6.4 | 5.5 | 1052 | 7.4 | 6.4 | 1508 | 12.2 | 11.2 | 1823 | 15.5 | 14.6 | 2049 | 17.9 | 16.9
| 40°C | 885 | 5.6 | 4.7 | 972 | 6.5 | 5.6 | 1387 | 10.9 | 10 | 1678 | 14 | 13 | 1881 | 16.1 | 15.2
| 45°C | 805 | 4.8 | 3.8 |  |  |  | 1259 | 9.6 | 8.6 | 1525 | 12.4 | 11.4
-20°C | 20°C | 965 | 6.5 | 5.5 | 1037 | 7.2 | 6.3 | 1533 | 12.5 | 11.5 | 1866 | 16 | 15 | 2062 | 18 | 17.1
| 25°C | 917 | 6 | 5 | 995 | 6.8 | 5.8 | 1448 | 11.6 | 10.6 | 1757 | 14.8 | 13.9 | 1955 | 16.9 | 15.9
| 30°C | 864 | 5.4 | 4.5 | 945 | 6.3 | 5.3 | 1357 | 10.6 | 9.7 | 1641 | 13.6 | 12.6 | 1835 | 15.6 | 14.7
| 35°C | 806 | 4.8 | 3.9 | 887 | 5.7 | 4.7 | 1261 | 9.6 | 8.6 | 1519 | 12.3 | 11.4 | 1701 | 14.2 | 13.3
| 40°C | 743 | 4.1 | 3.2 | 821 | 5 | 4 | 1158 | 8.5 | 7.6 | 1390 | 10.9 | 10 | 1553 | 12.7 | 11.7
| 45°C | 677 | 3.4 | 2.5 |  |  |  | 1049 | 7.4 | 6.4 | 1255 | 9.5 | 8.6 | 1392 | 11 | 10
-25°C | 20°C | 788 | 4.6 | 3.7 | 846 | 5.2 | 4.3 | 1230 | 9.3 | 8.3 | 1527 | 12.4 | 11.4 | 1680 | 14 | 13.1
| 25°C | 748 | 4.2 | 3.2 | 812 | 4.9 | 3.9 | 1181 | 8.7 | 7.8 | 1430 | 11.4 | 10.4 | 1585 | 13 | 12.1
| 30°C | 703 | 3.7 | 2.8 | 771 | 4.4 | 3.5 | 1104 | 7.9 | 7 | 1327 | 10.3 | 9.3 | 1479 | 11.9 | 10.9
| 35°C | 655 | 3.2 | 2.3 | 709 | 3.8 | 2.8 | 1023 | 7.1 | 6.1 | 1219 | 9.1 | 8.2 | 1362 | 10.7 | 9.7
| 40°C | 604 | 2.7 | 1.7 |  |  |  | 931 | 6.1 | 5.2 | 1106 | 8 | 7
| 45°C | [9 empty] | 970 | 6.5 | 5.6
Плотность загрузки продукции 250 кг. / м3
Температура загружаемого продукта не выше -5 С, суточный оборот - 10%
V - объём камеры в м3, с толшиной панелей 80 и 100 мм.
Q - холодопроизводительность, Вт.

## MM R22
Технические характеристики среднетемпературных моноблоков POLAIR Standard
-5°C...+10°C |  | MM 109 S |  | MM 111 S |  | MM 113 S |  | MM 115 S |  | MM 218 S |  | MM 222 S |  | MM 226 S |  | MM 232 S
корпус |  | 1 |  | 1 |  | 1 |  | 1 |  | 2 |  | 2 |  | 2 |  | 2
масса нетто, кг |  | 57 |  | 57 |  | 61 |  | 61 |  | 75 |  | 75 |  | 75 |  | 75
масса брутто, кг |  | 84 |  | 84 |  | 88 |  | 88 |  | 133 |  | 133 |  | 133 |  | 133
упаковка, см |  | 563x879x914 |  | 563x879x914 |  | 563x879x914 |  | 563x879x914 |  | 898x988x908 |  | 898x988x908 |  | 898x988x908 |  | 898x988x908
напряжение |  | 220/1/50 |  | 220/1/50 |  | 220/1/50 |  | 220/1/50 |  | 220/1/50 |  | 380/3/50 |  | 380/3/50 |  | 380/3/50
макс.энергопотр. квт |  | 0.46 |  | 0.56 |  | 0.67 |  | 1.056 |  | 1.21 |  | 1.02 |  | 1.8
хладагент R-22, кг |  | 0.72 |  | 0.525 |  | 0.675 |  | 0.675 |  | 0.975 |  | 1 |  | 1.025
компрессор
фирма |  | L'Unite Hermetique |  | L'Unite Hermetique |  | L'Unite Hermetique |  | L'Unite Hermetique |  | L'Unite Hermetique |  | L'Unite Hermetique |  | L'Unite Hermetique |  | L'Unite Hermetique
модель |  | CAE9450T |  | CAE9460T |  | CAJ9480T |  | CAJ9510T |  | CAJ9510T |  | TAJ4517T |  | TAJ4519T |  | TAH2511
тип |  | Герметичный |  | Герметичный |  | Герметичный |  | Герметичный |  | Герметичный |  | Герметичный |  | Герметичный |  | Герметичный
конденсатор
шаг ребер, мм |  | 3.2 |  | 3.2 |  | 3.2 |  | 3.2 |  | 3.2 |  | 3.2 |  | 3.2 |  | 3.2
поверхность, м2 |  | 6.25 |  | 6.25 |  | 6.25 |  | 6.25 |  | 11.14 |  | 11.14 |  | 11.14 |  | 11.14
вентиляторы |  | 1 |  | 1 |  | 1 |  | 1 |  | 2 |  | 2 |  | 2 |  | 2
мощность, Вт |  | 18W/1300об. |  | 18W/1300об. |  | 18W/1300об. |  | 18W/1300об. |  | 18W/1300об. |  | 18W/1300об. |  | 18W/1300об.
диаметр, мм |  | 254х28˚ |  | 254х28˚ |  | 254х28˚ |  | 254х28˚ |  | 254х28˚ |  | 254х28˚ |  | 254х28˚
производит., м3/ч |  | 600 |  | 600 |  | 600 |  | 600 |  | 1200 |  | 1200 |  | 1200 |  | 1800
воздухоохладитель
тип оттайки |  | ТЭН |  | ТЭН |  | ТЭН |  | ТЭН |  | ТЭН |  | ТЭН |  | ТЭН |  | ТЭН
шаг ребер, мм |  | 3.6 |  | 3.6 |  | 3.6 |  | 3.6 |  | 3.6 |  | 3.6 |  | 3.6 |  | 3.6
поверхность, м2 |  | 4.63 |  | 4.63 |  | 4.63 |  | 4.63 |  | 8.93 |  | 8.93 |  | 8.93 |  | 8.93
вентиляторы |  | 1 |  | 1 |  | 1 |  | 1 |  | 2 |  | 2 |  | 2 |  | 2
мощность, Вт |  | 18w/2600об. |  | 18w/2600об. |  | 18w/2600об. |  | 18w/2600об. |  | 18w/2600об. |  | 18w/2600об. |  | 18w/2600об.
диаметр, мм |  | 200x28˚ |  | 200x28˚ |  | 200x28˚ |  | 200x28˚ |  | 200x28˚ |  | 200x28˚ |  | 200x28˚
производит., м3/ч |  | 600 |  | 600 |  | 600 |  | 600 |  | 1200 |  | 1200 |  | 1200 |  | 1800
длина струи, м |  | 4 |  | 4 |  | 4 |  | 4 |  | 4 |  | 4 |  | 4 |  | 9.5
электро кабели
внешний силовой |  | 2x1.5+1x1.5 |  | 2x1.5+1x1.5 |  | 2x1.5+1x1.5 |  | 2x1.5+1x1.5 |  | 2x1.5+1x1.5 |  | 2x1.5+1x1.5 |  | 2x1.5+1x1.5 |  | 2x1.5+1x1.5
освещение камеры |  | 2x0.75 |  | 2x0.75 |  | 2x0.75 |  | 2x0.75 |  | 2x0.75 |  | 2x0.75 |  | 2x0.75 |  | 2x0.75
Таблица подбора |  | MM 109 S |  | MM 111 S |  | MM 113 S |  | MM 115 S |  | MM 218 S |  | MM 222 S |  | MM 226 S |  | MM 232 S
Темп. камеры | Темп. внешняя | Q Вт | V м3 | Q Вт | V м3 | Q Вт | V м3 | Q Вт | V м3 | Q Вт | V м3 | Q Вт | V м3 | Q Вт | V м3 | Q Вт | V м3
+10°C | 20°C | 1174 | 10.5 | 1362 | 12.5 | 1659 | 17.375 | 1833 | 19.75 | 2280 | 25.5 | 2718 | 32.875 | 3154 | 40.625 | 3868 | 52.875
| 25°C | 1117 | 9.75 | 1296 | 12.125 | 1579 | 16.25 | 1744 | 18.5 | 2175 | 24.125 | 2605 | 30.875 | 3017 | 38.125 | 3740 | 51
| 30°C | 1059 | 9 | 1229 | 11.25 | 1497 | 15 | 1651 | 17.25 | 2067 | 22.625 | 2485 | 28.875 | 2870 | 35.5 | 3600 | 48.5
| 35°C | 1000 | 8.375 | 1159 | 10.375 | 1412 | 13.875 | 1556 | 15.875 | 1955 | 21.25 | 2357 | 26.75 | 2715 | 32.875 | 3482 | 46.375
| 40°C | 939 | 7.625 | 1087 | 9.375 | 1324 | 12.5 | 1457 | 14.5 | 1840 | 19.75 | 2223 | 24.75 | 2553 | 30
| 45°C | 877 | 6.875 | 1014 | 8.5 | 1234 | 11.25 | 1355 | 13 | 1722 | 18.25 | 2083 | 22.875 | 2386 | 27.25
+5°C | 20°C | 1118 | 9.75 | 1194 | 10.75 | 1470 | 14.625 | 1635 | 17 | 2024 | 22.125 | 2393 | 27.375 | 2828 | 34.75 | 3491 | 45.75
| 25°C | 966 | 8 | 1133 | 10 | 1396 | 13.625 | 1551 | 15.875 | 1926 | 20.875 | 2292 | 25.75 | 2700 | 32.5 | 3381 | 44.625
| 30°C | 912 | 7.25 | 1070 | 9.25 | 1318 | 12.5 | 1464 | 14.625 | 1825 | 19.625 | 2183 | 24.125 | 2561 | 30.125 | 3242 | 42.125
| 35°C | 858 | 6.625 | 1006 | 8.5 | 1238 | 11.375 | 1374 | 13.25 | 1720 | 18.125 | 2065 | 22.625 | 2415 | 27.625 | 3110 | 39.75
| 40°C | 802 | 6.125 | 939 | 7.625 | 1156 | 10.25 | 1280 | 11.875 | 1612 | 16.625 | 1940 | 21.125 | 2261 | 25.25 | 3026 | 38.25
| 45°C | 744 | 5.5 | 871 | 6.75 | 1071 | 9.25 | 1184 | 10.625 | 1501 | 15.125 | 1810 | 19.375 | 2101 | 23.125
0°C | 20°C | 875 | 6.75 | 1039 | 8.875 | 1295 | 12.125 | 1448 | 14.375 | 1785 | 19 | 2077 | 22.75 | 2515 | 29.375 | 3115 | 39.875
| 25°C | 828 | 6.375 | 983 | 8.125 | 1225 | 11.125 | 1370 | 13.25 | 1693 | 17.75 | 1987 | 21.625 | 2395 | 27.375 | 3027 | 38.375
| 30°C | 779 | 5.875 | 924 | 7.375 | 1152 | 10.25 | 1287 | 12 | 1598 | 16.5 | 1888 | 20.375 | 2265 | 25.375 | 2895 | 36
| 35°C | 728 | 5.25 | 864 | 6.625 | 1076 | 9.25 | 1202 | 10.875 | 1499 | 15.125 | 1781 | 19 | 2126 | 23.375 | 2755 | 33.25
| 40°C | 677 | 4.75 | 802 | 6.125 | 998 | 8.375 | 1113 | 9.75 | 1398 | 13.625 | 1667 | 17.5 | 1980 | 21.625 | 2646 | 31.625
| 45°C | 624 | 4.125 | 738 | 5.375 | 918 | 7.25 | 1021 | 8.625 | 1293 | 12.125 | 1546 | 15.75 | 1827 | 19.625
-5°C | 20°C | 748 | 5.5 | 899 | 7 | 1136 | 10 | 1272 | 11.75 | 1560 | 16 | 1762 | 18.75 | 2217 | 24.625 | 2738 | 33.25
| 25°C | 704 | 5 | 847 | 6.5 | 1070 | 9.25 | 1197 | 10.75 | 1475 | 14.75 | 1684 | 17.625 | 2107 | 23.125 | 2680 | 32.25
| 30°C | 659 | 4.5 | 792 | 6 | 1000 | 8.375 | 1120 | 9.875 | 1386 | 13.5 | 1596 | 16.5 | 1985 | 21.625 | 2559 | 30.125
| 35°C | 612 | 4.125 | 736 | 5.375 | 928 | 7.375 | 1039 | 8.875 | 1293 | 12.125 | 1500 | 15.125 | 1853 | 20 | 2417 | 27.75
| 40°C | 564 | 3.625 | 677 | 4.75 | 854 | 6.625 | 954 | 7.75 | 1198 | 10.75 | 1396 | 13.625 | 1714 | 18.125 | 2290 | 25.75
| 45°C | 514 | 3.125 | 617 | 4.125 | 777 | 5.875 | 867 | 6.75 | 1099 | 9.5 | 1285 | 12 | 1567 | 16
Плотность загрузки продукции 250 кг. / м3
Температура загружаемого продукта не выше +25 С, суточный оборот - 10%
V - объём камеры в м3, с толшиной панелей 80 мм.
Q - холодопроизводительность, Вт.

## MB R22
Технические характеристики низкотемпературных моноблоков POLAIR Standard
-15°C…-25°C |  | MB 108 S |  |  | MB 109 S |  |  | MB 211 S |  |  | MB 214 S |  |  | MB 216 S
корпус |  | 1 |  |  | 1 |  |  | 2 |  |  | 2 |  |  | 2
масса нетто, кг |  | 61 |  |  | 63 |  |  | 77 |  |  | 86 |  |  | 88
масса брутто, кг |  | 88 |  |  | 90 |  |  | 135 |  |  | 144 |  |  | 146
упаковка, см |  | 563x879x914 |  |  | 563x879x914 |  |  | 898x988x908 |  |  | 898x988x908 |  |  | 898x988x908
напряжение |  | 220/1/50 |  |  | 220/1/50 |  |  | 220/1/50 |  |  | 380/3/50 |  |  | 380/3/50
макс.энергопотр. квт |  | 0.92 |  |  | 1.07 |  |  | 1.24 |  |  | 1.82 |  |  | 1.71
хладагент R-22, кг |  | 0.52 |  |  | 0.525 |  |  | 0.975 |  |  | 1.1 |  |  | 1.3
компрессор
фирма |  | L'Unite Hermetique |  |  | L'Unite Hermetique |  |  | L'Unite Hermetique |  |  | L'Unite Hermetique |  |  | L'Unite Hermetique
модель |  | CAJ2446L |  |  | CAJ2464L |  |  | CAJ2464L |  |  | TAH2480J |  |  | TAH2511K
тип |  | Герметичный |  |  | Герметичный |  |  | Герметичный |  |  | Герметичный |  |  | Герметичный
конденсатор
шаг ребер, мм |  | 3.2 |  |  | 3.2 |  |  | 3.2 |  |  | 3.2 |  |  | 3.2
поверхность, м2 |  | 6.25 |  |  | 6.25 |  |  | 11.4 |  |  | 11.4 |  |  | 11.4
вентиляторы |  | 1 |  |  | 1 |  |  | 2 |  |  | 2 |  |  | 2
мощность, Вт |  | 18W/1300об |  |  | 18W/1300об |  |  | 18W/1300об |  |  | 18W/1300об |  |  | 18W/1300об
диаметр, мм |  | 254х28˚ |  |  | 254х28˚ |  |  | 254х28˚ |  |  | 254х28˚ |  |  | 254х28˚
производит., м3/ч |  | 600 |  |  | 600 |  |  | 1200 |  |  | 1200 |  |  | 1200
воздухоохладитель
тип оттайки |  | ТЭН |  |  | ТЭН |  |  | ТЭН |  |  | ТЭН |  |  | ТЭН
шаг ребер, мм |  | 3.6 |  |  | 3.6 |  |  | 3.6 |  |  | 3.6 |  |  | 3.6
поверхность, м2 |  | 4.63 |  |  | 4.63 |  |  | 8.93 |  |  | 8.93 |  |  | 8.93
вентиляторы |  | 1 |  |  | 1 |  |  | 2 |  |  | 2 |  |  | 2
мощность, Вт |  | 18W/2600об |  |  | 18W/2600об |  |  | 18W/2600об |  |  | 18W/2600об |  |  | 18W/2600об
диаметр, мм |  | 200x28˚ |  |  | 200x28˚ |  |  | 200x28˚ |  |  | 200x28˚ |  |  | 200x28˚
производит., м3/ч |  | 600 |  |  | 600 |  |  | 1200 |  |  | 1200 |  |  | 1200
длина струи, м |  | 4 |  |  | 4 |  |  | 4 |  |  | 4 |  |  | 4
электро кабели
внешний силовой |  | 2x1.5+1x1.5 |  |  | 2x1.5+1x1.5 |  |  | 2x1.5+1x1.5 |  |  | 2x1.5+1x1.5 |  |  | 2x1.5+1x1.5
освещение камеры |  | 2x0.75 |  |  | 2x0.75 |  |  | 2x0.75 |  |  | 2x0.75 |  |  | 2x0.75
Таблица подбора |  | MB 108 S |  |  | MB 109 S |  |  | MB 211 S |  |  | MB 214 S |  |  | MB 216 S
Темп. камеры | Темп. внешняя | Q Вт | V м3 |  | Q Вт | V м3 |  | Q Вт | V м3 |  | Q Вт | V м3 |  | Q Вт | V м3
|  |  | 100 мм | 80 мм |  | 100 мм | 80 мм |  | 100 мм | 80 мм |  | 100 мм | 80 мм |  | 100 мм | 80 мм
-15°C | 20°C | 985 | 6.875 | 5.5 | 1161 | 9 | 7.2 | 1474 | 13.375 | 10.7 | 1505 |  |  | 1971
| 25°C | 944 | 6.375 | 5.1 | 1110 | 8.375 | 6.7 | 1415 | 12.5 | 10 | 1647 | 15.875 | 12.7 | 2001 | 21.125 | 16.9
| 30°C | 900 | 5.875 | 4.7 | 1055 | 7.625 | 6.1 | 1353 | 11.75 | 9.4 | 1624 | 15.5 | 12.4 | 1918 | 19.875 | 15.9
| 35°C | 854 | 5.375 | 4.3 | 999 | 7 | 5.6 | 1288 | 10.75 | 8.6 | 1526 | 14.125 | 11.3 | 1785 | 17.875 | 14.3
| 40°C | 804 | 4.875 | 3.9 | 941 | 6.375 | 5.1 | 1222 | 9.875 | 7.9 | 1402 | 12.375 | 9.9 | 1641 | 15.75 | 12.6
| 45°C | 751 | 4.25 | 3.4 | 883 | 5.75 | 4.6 | 1155 | 9 | 7.2 | 1288 | 10.75 | 8.6 | 1521 | 14 | 11.2
-20°C | 20°C | 820 | 5 | 4 | 949 | 6.5 | 5.2 | 1214 | 9.75 | 7.8 | 1081 |  |  | 1573
| 25°C | 779 | 4.625 | 3.7 | 900 | 5.875 | 4.7 | 1158 | 9 | 7.2 | 1372 | 12 | 9.6 | 1670 | 16.125 | 12.9
| 30°C | 737 | 4.125 | 3.3 | 848 | 5.375 | 4.3 | 1098 | 8.25 | 6.6 | 1344 | 11.625 | 9.3 | 1615 | 15.875 | 12.7
| 35°C | 692 | 3.75 | 3 | 793 | 4.75 | 3.8 | 1036 | 7.375 | 5.9 | 1262 | 10.375 | 8.3 | 1492 | 13.625 | 10.9
| 40°C | 643 | 3.25 | 2.6 | 737 | 4.125 | 3.3 | 972 | 6.75 | 5.4 | 1139 | 8.75 | 7 | 1346 | 11.625 | 9.3
| 45°C | 592 | 2.875 | 2.3 | 681 | 3.625 | 2.9 | 906 | 6 | 4.8 | 1014 | 7.125 | 5.7 | 1210 | 9.75 | 7.8
-25°C** | 20°C | 669 | 3.5 | 2.8 | 790 | 4.75 | 3.8 | 974 | 6.75 | 5.4
| 25°C | 629 | 3.125 | 2.5 | 742 | 4.25 | 3.4 | 919 | 6.125 | 4.9
| 30°C | 588 | 2.875 | 2.3 | 692 | 3.75 | 3 | 862 | 5.5 | 4.4
| 35°C | 544 | 2.5 | 2 | 639 | 3.25 | 2.6 | 802 | 4.875 | 3.9
| 40°C | 497 | 2.25 | 1.8 | 584 | 2.875 | 2.3 | 740 | 4.25 | 3.4
| 45°C | 446 | 1.875 | 1.5 | 529 | 2.375 | 1.9 | 676 | 3.625 | 2.9
Плотность загрузки продукции 250 кг. / м3
Температура загружаемого продукта не выше -5 С, суточный оборот - 10%
V - объём камеры в м3, с толшиной панелей 80 и 100 мм.
Q - холодопроизводительность, Вт.
** В специальном исполнении (по дополнительному запросу)

## SM R22
Технические характеристики среднетемпературных сплит-систем POLAIR - Standard
-5°C...+10°C |  | SM 109 S |  | SM 111 S |  | SM 113 S |  | SM 115 S |  | SM 218 S |  | SM 222 S |  | SM 226 S |  | SM 232 S
корпус |  | 1 |  | 1 |  | 1 |  | 1 |  | 2 |  | 2 |  | 2 |  | 2
напряжение |  | 220/1/50 |  | 220/1/50 |  | 220/1/50 |  | 220/1/50 |  | 220/1/50 |  | 380/3/50 |  | 380/3/50 |  | 380/3/50
макс.энергопотр., кВт |  | 0.46 |  | 0.56 |  | 0.67 |  | 1.056 |  | 1.21 |  | 1.02 |  | 1.8 |  | 3
хладагент R-22, кг |  | 0.72 |  | 0.525 |  | 0.675 |  | 0.675 |  | 0.975 |  | 1 |  | 1.025 |  | 0.9
хладагент R404А, кг
Масса нетто, кг |  | 57 |  | 57 |  | 61 |  | 61 |  | 75 |  | 75 |  | 75 |  | 90
Масса брутто, кг |  | 84 |  | 84 |  | 88 |  | 88 |  | 133 |  | 133 |  | 133 |  | 148
Упаковка, мм (bxlxh) |  | 598х988х908 |  | 598х988х908 |  | 598х988х908 |  | 598х988х908 |  | 898х988х908 |  | 898х988х908 |  | 898х988х908 |  | 898х988х908
Марка хладагента |  | R-22 |  | R-22 |  | R-22 |  | R-22 |  | R-22 |  | R-22 |  | R-22 |  | R-22
Рекоменд. доза заправки, г |  | 720 |  | 525 |  | 675 |  | 580 |  | 1075 |  | 1000 |  | 1025 |  | 900
Кап. трубка |  | 1,06x2.3x2100 |  | 1.49х2.8х1600 |  | 1,25х2,4х1800 |  | 1,49х2,8х1900 |  | 1,49х2,8х1500 |  | 1,25x2.4x1700 2шт |  | 1,25х2.4х1800 2шт |  | 1,49х2.8х1500 2шт
Ø Нагнетательной трубы |  | 6 |  | 6 |  | 6 |  | 6 |  | 8 |  | 8 |  | 8 |  | 8
Ø Всасывающей трубы |  | 10 |  | 10 |  | 12 |  | 12 |  | 12 |  | 12 |  | 12 |  | 16
компрессор
фирма |  | L'Unite Hermetique |  | L'Unite Hermetique |  | L'Unite Hermetique |  | L'Unite Hermetique |  | L'Unite Hermetique |  | L'Unite Hermetique |  | L'Unite Hermetique |  | L'Unite Hermetique
модель |  | CAE9450T |  | CAE9460T |  | CAJ9480T |  | CAJ9510T |  | CAJ9510T |  | TAJ4517T |  | TAJ4519T |  | TAH2511
тип |  | Герметичный |  | Герметичный |  | Герметичный |  | Герметичный |  | Герметичный |  | Герметичный |  | Герметичный |  | Герметичный
конденсатор
шаг ребер, мм |  | 3.2 |  | 3.2 |  | 3.2 |  | 3.2 |  | 3.2 |  | 3.2 |  | 3.2 |  | 3.2
поверхность, м2 |  | 6.25 |  | 6.25 |  | 6.25 |  | 6.25 |  | 11.14 |  | 11.14 |  | 11.14 |  | 11.14
вентиляторы |  | 1 |  | 1 |  | 1 |  | 1 |  | 2 |  | 2 |  | 2 |  | 2
мощность, Вт |  | 18W/1300об. |  | 18W/1300об. |  | 18W/1300об. |  | 18W/1300об. |  | 18W/1300об. |  | 18W/1300об. |  | 18W/1300об. |  | 120W/2500об.
диаметр, мм |  | 254х34˚ |  | 254х34˚ |  | 254х34˚ |  | 254х34˚ |  | 254х34˚ |  | 254х34˚ |  | 254х34˚ |  | 250х34˚
производит., м3/ч |  | 600 |  | 600 |  | 600 |  | 600 |  | 1200 |  | 1200 |  | 1200 |  | 3600
воздухоохладитель
тип оттайки |  | ТЭН |  | ТЭН |  | ТЭН |  | ТЭН |  | ТЭН |  | ТЭН |  | ТЭН |  | ТЭН
шаг ребер, мм |  | 3.6 |  | 3.6 |  | 3.6 |  | 3.6 |  | 3.6 |  | 3.6 |  | 3.6 |  | 3.6
поверхность, м2 |  | 4.63 |  | 4.63 |  | 4.63 |  | 4.63 |  | 8.93 |  | 8.93 |  | 8.93 |  | 8.93
вентиляторы |  | 1 |  | 1 |  | 1 |  | 1 |  | 2 |  | 2 |  | 2 |  | 2
мощность, Вт |  | 18W/2600об. |  | 18W/2600об. |  | 18W/2600об. |  | 18W/2600об. |  | 18W/2600об. |  | 18W/2600об. |  | 18W/2600об. |  | 64W/2600об.
диаметр, мм |  | 200x28˚ |  | 200x28˚ |  | 200x28˚ |  | 200x28˚ |  | 200x28˚ |  | 200x28˚ |  | 200x28˚ |  | 200
производит., м3/ч |  | 600 |  | 600 |  | 600 |  | 600 |  | 1200 |  | 1200 |  | 1200 |  | 1780
длина струи, м |  | 4 |  | 4 |  | 4 |  | 4 |  | 4 |  | 4 |  | 4 |  | 9.5
электро кабели
внешний силовой |  | 2x1.5+1x1.5 |  | 2x1.5+1x1.5 |  | 2x1.5+1x1.5 |  | 2x1.5+1x1.5 |  | 2x1.5+1x1.5 |  | 4x1.5+1x1.5 |  | 4x1.5+1x1.5 |  | 4x1.5+1x1.5
cоед.силовой |  | 4х1,5+1х1,5 |  | 4х1,5+1х1,5 |  | 4х1,5+1х1,5 |  | 4х1,5+1х1,5 |  | 4х1,5+1х1,5 |  | 4х1,5+1х1,5 |  | 4х1,5+1х1,5 |  | 4х1,5+1х1,5
соед.датчиков |  | 3х0,75 |  | 3х0,75 |  | 3х0,75 |  | 3х0,75 |  | 3х0,75 |  | 3х0,75 |  | 3х0,75 |  | 3х0,75
Таблица подбора |  | SM 109 S |  | SM 111 S |  | SM 113 S |  | SM 115 S |  | SM 218 S |  | SM 222 S |  | SM 226 S |  | SM 232 S
Темп. камеры | Темп. внешняя | Q Вт | V м3 | Q Вт | V м3 | Q Вт | V м3 | Q Вт | V м3 | Q Вт | V м3 | Q Вт | V м3 | Q Вт | V м3 | Q Вт | V м3
+10°C | 20°C | 1174 | 10.5 | 1362 | 12.5 | 1659 | 17.375 | 1833 | 19.75 | 2280 | 25.5 | 2718 | 32.875 | 3154 | 40.625 | 3868 | 52.875
| 25°C | 1117 | 9.75 | 1296 | 12.125 | 1579 | 16.25 | 1744 | 18.5 | 2175 | 24.125 | 2605 | 30.875 | 3017 | 38.125 | 3740 | 51
| 30°C | 1059 | 9 | 1229 | 11.25 | 1497 | 15 | 1651 | 17.25 | 2067 | 22.625 | 2485 | 28.875 | 2870 | 35.5 | 3600 | 48.5
| 35°C | 1000 | 8.375 | 1159 | 10.375 | 1412 | 13.875 | 1556 | 15.875 | 1955 | 21.25 | 2357 | 26.75 | 2715 | 32.875 | 3482 | 46.375
| 40°C | 939 | 7.625 | 1087 | 9.375 | 1324 | 12.5 | 1457 | 14.5 | 1840 | 19.75 | 2223 | 24.75 | 2553 | 30
| 45°C | 877 | 6.875 | 1014 | 8.5 | 1234 | 11.25 | 1355 | 13 | 1722 | 18.25 | 2083 | 22.875 | 2386 | 27.25
+5°C | 20°C | 1118 | 9.75 | 1194 | 10.75 | 1470 | 14.625 | 1635 | 17 | 2024 | 22.125 | 2393 | 27.375 | 2828 | 34.75 | 3491 | 45.75
| 25°C | 966 | 8 | 1133 | 10 | 1396 | 13.625 | 1551 | 15.875 | 1926 | 20.875 | 2292 | 25.75 | 2700 | 32.5 | 3381 | 44.625
| 30°C | 912 | 7.25 | 1070 | 9.25 | 1318 | 12.5 | 1464 | 14.625 | 1825 | 19.625 | 2183 | 24.125 | 2561 | 30.125 | 3242 | 42.125
| 35°C | 858 | 6.625 | 1006 | 8.5 | 1238 | 11.375 | 1374 | 13.25 | 1720 | 18.125 | 2065 | 22.625 | 2415 | 27.625 | 3110 | 39.75
| 40°C | 802 | 6.125 | 939 | 7.625 | 1156 | 10.25 | 1280 | 11.875 | 1612 | 16.625 | 1940 | 21.125 | 2261 | 25.25 | 3026 | 38.25
| 45°C | 744 | 5.5 | 871 | 6.75 | 1071 | 9.25 | 1184 | 10.625 | 1501 | 15.125 | 1810 | 19.375 | 2101 | 23.125
0°C | 20°C | 875 | 6.75 | 1039 | 8.875 | 1295 | 12.125 | 1448 | 14.375 | 1785 | 19 | 2077 | 22.75 | 2515 | 29.375 | 3115 | 39.875
| 25°C | 828 | 6.375 | 983 | 8.125 | 1225 | 11.125 | 1370 | 13.25 | 1693 | 17.75 | 1987 | 21.625 | 2395 | 27.375 | 3027 | 38.375
| 30°C | 779 | 5.875 | 924 | 7.375 | 1152 | 10.25 | 1287 | 12 | 1598 | 16.5 | 1888 | 20.375 | 2265 | 25.375 | 2895 | 36
| 35°C | 728 | 5.25 | 864 | 6.625 | 1076 | 9.25 | 1202 | 10.875 | 1499 | 15.125 | 1781 | 19 | 2126 | 23.375 | 2755 | 33.25
| 40°C | 677 | 4.75 | 802 | 6.125 | 998 | 8.375 | 1113 | 9.75 | 1398 | 13.625 | 1667 | 17.5 | 1980 | 21.625 | 2646 | 31.625
| 45°C | 624 | 4.125 | 738 | 5.375 | 918 | 7.25 | 1021 | 8.625 | 1293 | 12.125 | 1546 | 15.75 | 1827 | 19.625
-5°C | 20°C | 748 | 5.5 | 899 | 7 | 1136 | 10 | 1272 | 11.75 | 1560 | 16 | 1762 | 18.75 | 2217 | 24.625 | 2738 | 33.25
| 25°C | 704 | 5 | 847 | 6.5 | 1070 | 9.25 | 1197 | 10.75 | 1475 | 14.75 | 1684 | 17.625 | 2107 | 23.125 | 2680 | 32.25
| 30°C | 659 | 4.5 | 792 | 6 | 1000 | 8.375 | 1120 | 9.875 | 1386 | 13.5 | 1596 | 16.5 | 1985 | 21.625 | 2559 | 30.125
| 35°C | 612 | 4.125 | 736 | 5.375 | 928 | 7.375 | 1039 | 8.875 | 1293 | 12.125 | 1500 | 15.125 | 1853 | 20 | 2417 | 27.75
| 40°C | 564 | 3.625 | 677 | 4.75 | 854 | 6.625 | 954 | 7.75 | 1198 | 10.75 | 1396 | 13.625 | 1714 | 18.125 | 2290 | 25.75
| 45°C | 514 | 3.125 | 617 | 4.125 | 777 | 5.875 | 867 | 6.75 | 1099 | 9.5 | 1285 | 12 | 1567 | 16
Плотность загрузки продукции 250 кг. / м3
Температура загружаемого продукта не выше +25 С, суточный оборот - 10%
V - объём камеры в м3, с толшиной панелей 80 мм.
Q - холодопроизводительность, Вт.

## SB R22
Технические характеристики низкотемпературных сплит-систем POLAIR - Standard
-15°C…-20°C |  | SB 108 S |  | SB 109 S |  | SB 211 S |  | SB 214 S |  | SB 216 S
корпус |  | 1 |  | 1 |  | 2 |  | 2 |  | 2
напряжение |  | 220/1/50 |  | 220/1/50 |  | 220/1/50 |  | 380/3/50 |  | 380/3/50
макс.энергопотр., кВт |  | 0.92 |  | 1.07 |  | 1.24 |  | 1.82 |  | 1.71
хладагент R22, кг |  | 0.52 |  | 0.525 |  | 0.975 |  | 1.1 |  | 1.3
хладагент R404A, кг
Масса нетто, кг |  | 61 |  | 63 |  | 77 |  | 86 |  | 88
Масса брутто, кг |  | 88 |  | 90 |  | 135 |  | 144 |  | 146
Упаковка, мм (bxlxh) |  | 598х988х908 |  | 598х988х908 |  | 898х988х908 |  | 898х988х908 |  | 898х988х908
Марка хладагента |  | R-22 |  | R-22 |  | R-22 |  | R-22 |  | R-22
Рекоменд. доза заправки, г |  | 600 |  | 525 |  | 975 |  | 950 |  | 950
Кап. трубка |  | 1.25х2.4х1500 |  | 1,25х2,4х1200 |  | 1,25х2.4х3800 2шт |  | 1,25х2,8х1400-2шт |  | 1,25х2,4х1500-2шт
Ø Нагнетательной трубы |  | 6 |  | 6 |  | 8 |  | 8 |  | 8
Ø Всасывающей трубы |  | 12 |  | 12 |  | 12 |  | 16 |  | 16
компрессор
фирма |  | L'Unite Hermetique |  | L'Unite Hermetique |  | L'Unite Hermetique |  | L'Unite Hermetique |  | L'Unite Hermetique
модель |  | CAJ2439E |  | CAJ2464Z |  | CAJ2464Z |  | TFH2480E |  | TFH2511E
тип |  | Герметичный |  | Герметичный |  | Герметичный |  | Герметичный |  | Герметичный
конденсатор
шаг ребер, мм |  | 3.2 |  | 3.2 |  | 3.2 |  | 3.2 |  | 3.2
поверхность, м2 |  | 6.25 |  | 6.25 |  | 11.4 |  | 11.4 |  | 11.4
вентиляторы |  | 1 |  | 1 |  | 2 |  | 2 |  | 2
мощность, Вт |  | 18W/1300об |  | 18W/1300об |  | 18W/1300об |  | 18W/1300об |  | 18W/1300об
диаметр, мм |  | 254х34˚ |  | 254х34˚ |  | 254х34˚ |  | 254х34˚ |  | 254х34˚
производит., м3/ч |  | 600 |  | 600 |  | 1200 |  | 1200 |  | 1200
воздухоохладитель
тип оттайки |  | ТЭН |  | ТЭН |  | ТЭН |  | ТЭН |  | ТЭН
шаг ребер, мм |  | 3.6 |  | 3.6 |  | 3.6 |  | 3.6 |  | 3.6
поверхность, м2 |  | 4.63 |  | 4.63 |  | 8.93 |  | 8.93 |  | 8.93
вентиляторы |  | 1 |  | 1 |  | 2 |  | 2 |  | 2
мощность, Вт |  | 18W/2600об |  | 18W/2600об |  | 18W/2600об |  | 18W/2600об |  | 18W/2600об
диаметр, мм |  | 200x28˚ |  | 200x28˚ |  | 200x28˚ |  | 200x28˚ |  | 200x28˚
производит., м3/ч |  | 600 |  | 600 |  | 1200 |  | 1200 |  | 1200
длина струи, м |  | 4 |  | 4 |  | 4 |  | 4 |  | 4
электро кабели
внешний силовой |  | 2x1.5+1x1.5 |  | 2x1.5+1x1.5 |  | 2x1.5+1x1.5 |  | 4x1.5+1x1.5 |  | 4x1.5+1x1.5
соед.силовой |  | 4x1,5+1x1,5 |  | 4x1,5+1x1,5 |  | 4x1,5+1x1,5 |  | 4x1,5+1x1,5 |  | 4x1,5+1x1,5
соед.датчиков |  | 3x0,75 |  | 3x0,75 |  | 3x0,75 |  | 3x0,75 |  | 3x0,75
Таблица подбора |  | SB 108 S |  | SB 109 S |  | SB 211 S |  | SB 214 S |  | SB 216 S
Темп. камеры | Темп. внешняя | Q Вт | V м3 | Q Вт | V м3 | Q Вт | V м3 | Q Вт | V м3 | Q Вт | V м3
|  |  | 100 мм |  | 100 мм |  | 100 мм |  | 100 мм |  | 100 мм
-15°C | 25°C | 944 | 6.375 | 1110 | 8.375 | 1415 | 12.5 | 1647 | 15.875 | 2001 | 21.125
| 30°C | 900 | 5.875 | 1055 | 7.625 | 1353 | 11.75 | 1624 | 15.5 | 1918 | 19.875
| 35°C | 854 | 5.375 | 999 | 7 | 1288 | 10.75 | 1526 | 14.125 | 1785 | 17.875
| 40°C | 804 | 4.875 | 941 | 6.375 | 1222 | 9.875 | 1402 | 12.375 | 1641 | 15.75
| 45°C | 751 | 4.25 | 883 | 5.75 | 1155 | 9 | 1288 | 10.75 | 1521 | 14
-20°C | 25°C | 779 | 4.625 | 900 | 5.875 | 1158 | 9 | 1372 | 12 | 1670 | 16.125
| 30°C | 737 | 4.125 | 848 | 5.375 | 1098 | 8.25 | 1344 | 11.625 | 1615 | 15.875
| 35°C | 692 | 3.75 | 793 | 4.75 | 1036 | 7.375 | 1262 | 10.375 | 1492 | 13.625
| 40°C | 643 | 3.25 | 737 | 4.125 | 972 | 6.75 | 1139 | 8.75 | 1346 | 11.625
| 45°C | 592 | 2.875 | 681 | 3.625 | 906 | 6 | 1014 | 7.125 | 1210 | 9.75
Плотность загрузки продукции 250 кг. / м3
Температура загружаемого продукта не выше -5 С, суточный оборот - 10%
V - объём камеры в м3, с толшиной панелей 80 и 100 мм.
Q - холодопроизводительность, Вт.

## Лари
Техническа характеристика ларей Полаир
Наименование ларей POLAIR | Объем, л | Габаритные размеры, мм | Изображение | Диапазон рабочих температур ° C | Климатический класс (температура окружающей среды) | Холодильная система |  | Хладагент | Материал обшивок корпуса |  | Термоизоляция |  | Комплектация |  |  | MTS - MTO
[6 empty] | Тип испарителя | Тип конденсатора |  | Внешних | Внутренних | Толщина стенки корпуса | Термоизолирующий материал | Колеса | Замок | Корзинки (кол-во)
Морозильные лари с гнутыми раздвижными стеклянными крышками
DF120SC-S | 159 | 790x630x853 |  | -25...-18 | 4+ (до +35°С) | алюминиевый "змеевик" | медно-алюминиевый обдуваемый вентилятором | R 404 A | оцинкованная сталь с полимерным покрытием |  | 70 мм | Пенополиуретан | + | опция | опция | MTS
DF130SC-S | 241 | 1070x630x853 |  | -25...-18 |  |  |  | R 404 A | [7 empty] | MTS
DF140SC-S | 323 | 1350x630x853 |  | -25...-18 |  |  |  | R 404 A | [7 empty] | MTS
DF150SC-S | 405 | 1630x630x850 |  | -25...-18 |  |  |  | R 404 A | [7 empty] | MTS
DF123SC-P (940x700x853) | 232 | 940x700x853 |  | -25...-18 |  |  |  | R 404 A | [7 empty] | MTO
DF131SC-P (1190x700x850) | 312 | 1190x700x850 |  | -25...-18 |  |  |  | R 404 A | [7 empty] | MTO
Морозильные лари с плоскими раздвижными стеклянными крышками
DF120SF-S | 215 | 790x630x912 |  | -25...-18 | 4+ (до +35°С) | алюминиевый "змеевик" | медно-алюминиевый обдуваемый вентилятором | R 404 A | оцинкованная сталь с полимерным покрытием |  | 70 мм | Пенополиуретан | + | опция | опция | MTS
DF130SF-S | 320 | 1070x630x912 |  | -25...-18 |  |  |  | R 404 A | [7 empty] | MTS
DF140SF-S | 426 | 1350x630x912 |  | -25...-18 |  |  |  | R 404 A | [7 empty] | MTS
DF150SF-S | 532 | 1630x630x912 |  | -25...-18 |  |  |  | R 404 A | [7 empty] | MTS
DF131SF-P (940x700x912) | 310 | 940x700x912 |  | -25...-18 |  |  |  | R 404 A | [7 empty] | MTO
DF142SF-P (1190x700x912) | 418 | 1190x700x912 |  | -25...-18 |  |  |  | R 404 A | [7 empty] | MTO
DF139SF-P (1125x700x912) | 390 | 1125x700x912 |  | -25...-18 |  |  |  | R 404 A | [7 empty] | MTO
DF153SF-P (1455x700x912) | 532 | 1455x700x912 |  | -25...-18 |  |  |  | R 404 A | [7 empty] | MTO
Морозильные лари с глухими раздвижными крышками
SF120SF-S | 215 | 790x630x912 |  | -25...-18 | 4+ (до +35°С) | алюминиевый "змеевик" | медно-алюминиевый обдуваемый вентилятором | R 404 A | оцинкованная сталь с полимерным покрытием |  | 70 мм | Пенополиуретан | + | опция | опция | MTO
SF130SF-S | 321 | 1070x630x912 |  | -25...-18 |  |  |  | R 404 A | [7 empty] | MTO
SF140SF-S | 427 | 1350x630x912 |  | -25...-18 |  |  |  | R 404 A | [7 empty] | MTO
SF150SF-S | 533 | 1630x630x912 |  | -25...-18 |  |  |  | R 404 A | [7 empty] | MTO
SF131SF-P (940x700x912) | 310 | 940x700x912 |  | -25...-18 |  |  |  | R 404 A | [7 empty] | MTO
SF142SF-P (1190x700x912) | 418 | 1190x700x912 |  | -25...-18 |  |  |  | R 404 A | [7 empty] | MTO
SF139SF-P (1125x700x912) | 390 | 1125x700x912 |  | -25...-18 |  |  |  | R 404 A | [7 empty] | MTO
SF153SF-P (1455x700x912) | 532 | 1455x700x912 |  | -25...-18 |  |  |  | R 404 A | [7 empty] | MTO
Морозильные лари с глухой поднимающейся крышкой
SF120LF-S | 197 | 790x722x880 |  | -25...-18 | 4+ (до +35°С) | алюминиевый "змеевик" | медно-алюминиевый обдуваемый вентилятором | R 134 а | оцинкованная сталь с полимерным покрытием | пищевой алюминий | 70 мм | Пенополиуретан | + | + | 3 | MTS
SF130LF-S | 295 | 1070x722x880 |  | -25...-18 |  |  |  | R 134 а | [6 empty] | 4 | MTS
SF140LF-S | 393 | 1350x722x880 |  | -25...-18 |  |  |  | R 134 а | [6 empty] | 5 | MTS
SF150LF-S | 491 | 1630x722x880 |  | -25...-18 |  |  |  | R 134 а | [6 empty] | 7 | MTS
SF120LF-G | 197 | 790x722x880 |  | -25...-18 |  |  |  | R 134 а | [6 empty] | 3 | MTO
SF130LF-G | 295 | 1070x722x880 |  | -25...-18 |  |  |  | R 134 а | [6 empty] | 4 | MTO
SF140LF-G | 393 | 1350x722x880 |  | -25...-18 |  |  |  | R 134 а | [6 empty] | 5 | MTO
MTS - лари складского ассортимента
MTO - лари доступны на заказ
Все приведенные выше данные являются предварительными и могут быть изменены

## Шкафы
СПЕЦИФИКАЦИЯ ХОЛОДИЛЬНЫХ ШКАФОВ
Шкаф | [6 empty] | Хладагент | Артикул шкафа нижний |  | Капиллярная трубка |  | Доза заправки, г | Габаритные размеры, мм | Вес нетто, кг | Размеры в упаковке, мм | Вес брутто, кг
Компрессор
Обозначение |  | Артикул верхний |  | Danfoss | Tecumseh | Aspera |  |  |  | Диаметр, мм | Длина, мм
Новое | Старое | РФ | Экспорт | NL7.3MF | AEZ4430Y | EMT6170Z | R134a | РФ | Экспорт
CM105-S | ШХ-0,5 | 1103120 | 1103144 | + |  |  |  | 2103120 | 2103144 | 1,06х2,3 | 3200 | 300 | 697х620х2028 | 113 | 790х744х2055 | 143
[5 empty] | + |  |  | 2103121 | 2103145 |  |  | 260
[6 empty] | + |  | 2103152 | 2103158
CM105-G | ШХ-0,5нерж | 1103114 | 1103146 | + |  |  |  | 2103113 | 2103146 |  |  | 300 |  | 115 |  | 145
[5 empty] | + |  |  | 2103114 | 2103147 |  |  | 260
[6 empty] | + |  | 2103153 | 2103159
CV105-S |  | 1105003 | 1105009 | + |  |  |  | 2105003 | 2105009 |  |  | 300 |  | 114 |  | 144
[5 empty] | + |  |  | 2105004 | 2105010 |  |  | 260
[6 empty] | + |  | 2105005 | 2105011
CV105-G |  | 1105006 | 1105012 | + |  |  |  | 2105006 | 2105012 |  |  | 300 |  | 116 |  | 146
[5 empty] | + |  |  | 2105007 | 2105013 |  |  | 260
[6 empty] | + |  | 2105008 | 2105014
CM107-S | ШХ-0,7 | 1001040 | 1001039 | + |  |  |  | 2001028 | 2001039 |  |  | 300 | 697х854х2028 | 140 | 790х988х2055 | 170
[5 empty] | + |  |  | 2001030 | 2001043 |  |  | 260
[6 empty] | + |  | 2001045 | 2001046
ШХ-0,7 |  | 1001006 | ---- | + |  |  |  | 2001028 |  |  |  | 300
[5 empty] | + |  |  | 2001030 |  |  |  | 260
[6 empty] | + |  | 2001045
CM107-G | ШХ-0,7нерж | 1001036 | 1001038 | + |  |  |  | 2001033 | 2001038 |  |  | 300 |  | 142 |  | 172
[5 empty] | + |  |  | 2001034 | 2001042 |  |  | 260
[6 empty] | + |  | 2001047 | 2001048
CV107-S |  | 1007015 | 1007017 | + |  |  |  | 2007015 | 2007017 |  |  | 300 |  | 141 |  | 171
[5 empty] | + |  |  | 2007019 | 2007023 |  |  | 260
[6 empty] | + |  | 2007020 | 2007024
CV107-G |  | 1007016 | 1007018 | + |  |  |  | 2007016 | 2007018 |  |  | 300 |  | 143 |  | 173
[5 empty] | + |  |  | 2007021 | 2007025 |  |  | 260
[6 empty] | + |  | 2007022 | 2007026
DM105-S | ШХ-0,5ДС | 1103140 | 1103148 | + |  |  |  | 2103140 | 2103148 |  |  | 300 | 697х620х2028 | 125 | 790х744х2055 | 155
[5 empty] | + |  |  | 2103141 | 2103149 |  |  | 260
[6 empty] | + |  | 2103154 | 2103156
|  | 1103162 | 1103165 | + |  |  |  | 2103162 | 2103165 |  |  | 300
[5 empty] | + |  |  | 2103163 | 2103166 |  |  | 260
[6 empty] | + |  | 2103164 | 2103167
|  | 1103188 | 1103193 | + |  |  |  | 2103188 | 2103193 |  |  | 300
[5 empty] | + |  |  | 2103191 | 2103194 |  |  | 260
[6 empty] | + |  | 2103192 | 2103195
|  | 1103191 | 1103194 | + |  |  |  | 2103188 | 2103193 |  |  | 300 |  |  |  | 157
[5 empty] | + |  |  | 2103191 | 2103194 |  |  | 260
[6 empty] | + |  | 2103192 | 2103195
|  | 1103141 | 1103149 | + |  |  |  | 2103140 | 2103148 |  |  | 300
[5 empty] | + |  |  | 2103141 | 2103149 |  |  | 260
[6 empty] | + |  | 2103154 | 2103156
|  | 1103163 | 1103166 | + |  |  |  | 2103162 | 2103165 |  |  | 300
[5 empty] | + |  |  | 2103163 | 2103166 |  |  | 260
[6 empty] | + |  | 2103164 | 2103167
DM105-G | ШХ-0,5ДСнерж | 1103122 | 1103150 | + |  |  |  | 2103122 | 2103150 |  |  | 300 |  | 127 |  | 157
[5 empty] | + |  |  | 2103139 | 2103151 |  |  | 260
[6 empty] | + |  | 2103155 | 2103157
|  | 1103168 | 1103171 | + |  |  |  | 2103168 | 2103171 |  |  | 300
[5 empty] | + |  |  | 2103169 | 2103172 |  |  | 260
[6 empty] | + |  | 2103170 | 2103173
DM107-S | ШХ-0,7ДС | 1002026 | 1002033 | + |  |  |  | 2002026 | 2002033 |  |  | 300 | 697х854х2028 | 150 | 790х988х2055 | 180
[5 empty] | + |  |  | 2002027 | 2002035 |  |  | 260
[6 empty] | + |  | 2002045 | 2002047
DM107-G | ШХ-0,7ДСнерж | 1002031 | 1002041 | + |  |  |  | 2002031 | 2002041 |  |  | 300 |  | 152 |  | 182
[5 empty] | + |  |  | 2002029 | 2002042 |  |  | 260
[6 empty] | + |  | 2002046 | 2002048
|  |  |  | SC15G | CAE4448Y | NEК6212Z | R134a
CM110-S | ШХ-1,0 | 1104068 | 1104071 | + |  |  |  | 2104068 | 2104071 | 1,06х2,3 | 2500 | 330 | 1402х620х2028 | 171 | 1490х744х2100 | 219
[5 empty] | + |  |  | 2104069 | 2104072
[6 empty] | + |  | 2104070 | 2104073
CM110-G | ШХ-1,0нерж | 1104074 | 1104077 | + |  |  |  | 2104074 | 2104077 |  |  |  |  | 175 |  | 225
[5 empty] | + |  |  | 2104075 | 2104078
[6 empty] | + |  | 2104076 | 2104079
CV110-S |  | 1106005 | 1106009 | + |  |  |  | 2106005 | 2106009 |  |  |  |  | 172 |  | 220
[6 empty] | + |  | 2106006 | 2106010 |  | 2900 | 300
CV110-G |  | 1106007 | 1106011 | + |  |  |  | 2106007 | 2106011 |  | 2500 | 330 |  | 176 |  | 226
[6 empty] | + |  | 2106008 | 2106012 |  | 2900 | 300
CM114-S | ШХ-1,4 | 1003038 | 1003036 | + |  |  |  | 2003038 | 2003041 |  | 2500 | 330 | 1402х854х2028 | 230 | 1490х988х2100 | 285
[5 empty] | + |  |  | 2003039 | 2003036
[6 empty] | + |  | 2003040 | 2003046
ШХ-1,4 |  | 1003002 | ---- | + |  |  |  | 2003038
[5 empty] | + |  |  | 2003039
[6 empty] | + |  | 2003040
CM114-G | ШХ-1,4нерж | 1003043 | 1003035 | + |  |  |  | 2003043 | 2003047 |  |  |  |  | 234
[5 empty] | + |  |  | 2003044 | 2003035
[6 empty] | + |  | 2003045 | 2003048
CV114-S |  |  |  | + | [8 empty] | 1402х854х2028 | 231 | 1490х988х2100
[6 empty] | + |  |  |  |  | 2900 | 300
CV114-G |  |  |  | + | [6 empty] | 2500 | 330 |  | 235
[6 empty] | + |  |  |  |  | 2900 | 300
DM110Sd-S | ШХ-1,0купе | 1104067 | 1104081 | + |  |  |  | 2104067 | 2104081 |  | 2500 | 330 | 1402х627х2028 | 195 | 1490х744х2100 | 250
[6 empty] | + |  | 2104080 | 2104082
DM114Sd-S | ШХ-1,4купе | 1004035 | 1004036 | + |  |  |  | 2004031 | 2004036 |  |  |  | 1402х861х2028 | 250 | 1490х988х2100 | 305
[6 empty] | + |  | 2004035 | 2004037
BC110Sd |  | 1104085 |  | + |  |  |  | 2104085 |  |  | 2300 | 410 | 1405х701х2055 | 210 | 1490х744х2186 | 260
[5 empty] | + |  |  | 2104086
[6 empty] | + |  | 2104087
|  |  |  | SC12CL |  | NEK2150GK | R404A
CB105-S | ШН-0,5 | 1102008 | 1102009 | + |  |  |  | 2102008 | 2102009 | 1,06х2,3 | 2100 | 260 | 697х620х2028 | 113 | 790х744х2055 | 143
[6 empty] | + |  | 2102010 | 2102011 |  | 2200 | 260
CB107-S | ШН-0,7 | 1005032 | 1005030 | + |  |  |  | 2005032 | 2005030 |  | 2100 | 260 | 735х884х2064 | 155 | 850х988х2090 | 185
[6 empty] | + |  | 2005031 | 2005041 |  | 2200 | 260
ШН-0,7 |  | 1005031 | ---- | + |  |  |  | 2005032 |  |  | 2100 | 260
[6 empty] | + |  | 2005031 |  |  | 2200 | 260
CB107-G | ШН-0,7нерж | 1005039 | 1005029 | + |  |  |  | 2005039 | 2005042 |  | 2100 | 260 |  | 157
[6 empty] | + |  | 2005033 | 2005043 |  | 2200 | 260
DP105-S | ШХ-0,5ДСн | 1002036 | 1002043 | + | [6 empty] | 2400 | 270 | 697х620х2028 |  | 790х744х2055
[6 empty] | + |  |  |  |  | 2600 | 260
DP107-S | ШХ-0,7ДСн | 1002036 | 1002043 | + |  |  |  | 2002039 | 2002044 |  | 2400 | 270 | 697х854х2028 | 150 | 790х988х2055
[6 empty] | + |  | 2002036 | 2002043 |  | 2600 | 260
|  |  |  | SC18CL |  | T2178GK | R404A
CB114-S | ШН-1,4 | 1006022 | 1006016 | + |  |  |  | 2006022 | 2006016 | 1,06х2,3 | 2300 | 480 | 1474х884х2064 | 260 | 1560х1000х2135 | 315
[6 empty] | + |  | 2006023 | 2006025 | 1,06х2,3 | 2800 | 430
ШН-1,4 |  | 1006012 | ---- | + |  |  |  | 2006022 |  | 1,06х2,3 | 2300 | 480
[6 empty] | + |  | 2006023 |  | 1,06х2,3 | 2800 | 430
CB114-G | ШН-1,4нерж | 1006024 | 1006027 | + |  |  |  | 2006024 | 2006027 | 1,06х2,3 | 2300 | 480 |  | 264
[6 empty] | + |  | 2006026 | 2006028 | 1,06х2,3 | 2800 | 430
|  |  |  | NL7.3MF | AEZ4430Y | EMT6170Z | R134a
|  |  |  | SC12CL |  | NEK2150GK | R404A
CC214-S | ШХК-0,7-0,7 | 1008016 | 1008017 | + |  |  |  | 2008014 | 2008017 | 1,06х2,3 | 3200 | 300 | 1402х854х2028 | 265 | 1490х988х2100 | 320
|  |  |  | + | [6 empty] | 2100 | 260
|  |  |  | + |  |  |  | 2008016 | 2008020
+
[5 empty] | + |  |  | 2008018 | 2008021
+
[5 empty] | + |  |  | 2008019 | 2008022
+
[6 empty] | + |  | 2008024 | 2008026
+
[6 empty] | + |  | 2008023 | 2008025
+